## 1st-order LPF
Filter Parameters |  | Filter Response |  | from http://rs-met.com/documents/dsp/BasicDigitalFilters.pdf General Direct Form formulas | [11 empty] | Impulse Response
Freq | 1000 | Hz | w | cos a | sin a | cos b | sin b | Magnitude | Magnitude (dB) | Phase (rad) | Phase (deg, wrapped) | unwrap offset | Phase (deg) | Group Delay (ms) | N | t | x(n) | y(n)
|  | 10 | 0.001309 | 0.12302 | -0.001148 | 0.12302 | 8.0519e-05 | 0.99995 | -0.00043303 | -0.0099854 | -0.57212 | 0 | -0.57212 |  | 0 | 0 | 1 | 0.061512
Fs | 48000 | 10.2932 | 0.0013474 | 0.12302 | -0.0011816 | 0.12302 | 8.288e-05 | 0.99995 | -0.0004588 | -0.010278 | -0.58889 | 0 | -0.58889 | 0.15891 | 1 | 0.020833 | 0 | 0.11546
|  | 10.595 | 0.0013869 | 0.12302 | -0.0012163 | 0.12302 | 8.531e-05 | 0.99994 | -0.00048609 | -0.010579 | -0.60616 | 0 | -0.60616 | 0.15891 | 2 | 0.041667 | 0 | 0.10125
Output Gain (dB) | 0 | 10.9057 | 0.0014276 | 0.12302 | -0.0012519 | 0.12302 | 8.7811e-05 | 0.99994 | -0.00051502 | -0.01089 | -0.62393 | 0 | -0.62393 | 0.15891 | 3 | 0.0625 | 0 | 0.088796
|  | 11.2255 | 0.0014694 | 0.12302 | -0.0012886 | 0.12302 | 9.0386e-05 | 0.99994 | -0.00054567 | -0.011209 | -0.64223 | 0 | -0.64223 | 0.15891 | 4 | 0.083333 | 0 | 0.077872
Coefficients (normalized) |  | 11.5547 | 0.0015125 | 0.12302 | -0.0013264 | 0.12302 | 9.3037e-05 | 0.99993 | -0.00057814 | -0.011538 | -0.66106 | 0 | -0.66106 | 0.15891 | 5 | 0.10417 | 0 | 0.068292
a0 | 1 | 11.8935 | 0.0015569 | 0.12302 | -0.0013653 | 0.12302 | 9.5765e-05 | 0.99993 | -0.00061254 | -0.011876 | -0.68044 | 0 | -0.68044 | 0.15891 | 6 | 0.125 | 0 | 0.05989
a1 | -0.87698 | 12.2422 | 0.0016025 | 0.12302 | -0.0014054 | 0.12302 | 9.8573e-05 | 0.99993 | -0.00064898 | -0.012224 | -0.70039 | 0 | -0.70039 | 0.1589 | 7 | 0.14583 | 0 | 0.052522
a2 | 0 | 12.6012 | 0.0016495 | 0.12302 | -0.0014466 | 0.12302 | 0.00010146 | 0.99992 | -0.00068759 | -0.012583 | -0.72093 | 0 | -0.72093 | 0.1589 | 8 | 0.16667 | 0 | 0.046061
|  | 12.9707 | 0.0016979 | 0.12302 | -0.001489 | 0.12302 | 0.00010444 | 0.99992 | -0.00072851 | -0.012951 | -0.74206 | 0 | -0.74206 | 0.1589 | 9 | 0.1875 | 0 | 0.040394
b0 | 0.061512 | 13.351 | 0.0017476 | 0.12302 | -0.0015326 | 0.12302 | 0.0001075 | 0.99991 | -0.00077185 | -0.013331 | -0.76382 | 0 | -0.76382 | 0.1589 | 10 | 0.20833 | 0 | 0.035425
b1 | 0.061512 | 13.7425 | 0.0017989 | 0.12302 | -0.0015776 | 0.12302 | 0.00011065 | 0.99991 | -0.00081777 | -0.013722 | -0.78621 | 0 | -0.78621 | 0.1589 | 11 | 0.22917 | 0 | 0.031067
b2 | 0 | 14.1455 | 0.0018516 | 0.12303 | -0.0016238 | 0.12302 | 0.0001139 | 0.9999 | -0.00086644 | -0.014124 | -0.80927 | 0 | -0.80927 | 0.1589 | 12 | 0.25 | 0 | 0.027245
|  | 14.5602 | 0.0019059 | 0.12303 | -0.0016715 | 0.12302 | 0.00011724 | 0.99989 | -0.00091798 | -0.014538 | -0.83299 | 0 | -0.83299 | 0.1589 | 13 | 0.27083 | 0 | 0.023893
Coefficients (raw) |  | 14.9872 | 0.0019618 | 0.12303 | -0.0017205 | 0.12302 | 0.00012067 | 0.99989 | -0.0009726 | -0.014965 | -0.85741 | 0 | -0.85741 | 0.15889 | 14 | 0.29167 | 0 | 0.020954
a0 | 1 | 15.4267 | 0.0020194 | 0.12303 | -0.0017709 | 0.12302 | 0.00012421 | 0.99988 | -0.0010305 | -0.015403 | -0.88255 | 0 | -0.88255 | 0.15889 | 15 | 0.3125 | 0 | 0.018376
a1 | -0.87698 | 15.879 | 0.0020786 | 0.12303 | -0.0018228 | 0.12302 | 0.00012786 | 0.99987 | -0.0010918 | -0.015855 | -0.90842 | 0 | -0.90842 | 0.15889 | 16 | 0.33333 | 0 | 0.016115
a2 | 0 | 16.3446 | 0.0021395 | 0.12303 | -0.0018763 | 0.12302 | 0.0001316 | 0.99987 | -0.0011567 | -0.01632 | -0.93506 | 0 | -0.93506 | 0.15889 | 17 | 0.35417 | 0 | 0.014133
|  | 16.8239 | 0.0022022 | 0.12303 | -0.0019313 | 0.12302 | 0.00013546 | 0.99986 | -0.0012256 | -0.016798 | -0.96247 | 0 | -0.96247 | 0.15888 | 18 | 0.375 | 0 | 0.012394
b0 | 0.061512 | 17.3172 | 0.0022668 | 0.12303 | -0.0019879 | 0.12302 | 0.00013944 | 0.99985 | -0.0012985 | -0.017291 | -0.99069 | 0 | -0.99069 | 0.15888 | 19 | 0.39583 | 0 | 0.010869
b1 | 0.061512 | 17.825 | 0.0023333 | 0.12303 | -0.0020462 | 0.12302 | 0.00014352 | 0.99984 | -0.0013757 | -0.017798 | -1.0197 | 0 | -1.0197 | 0.15888 | 20 | 0.41667 | 0 | 0.0095321
b2 | 0 | 18.3476 | 0.0024017 | 0.12303 | -0.0021062 | 0.12302 | 0.00014773 | 0.99983 | -0.0014576 | -0.018319 | -1.0496 | 0 | -1.0496 | 0.15888 | 21 | 0.4375 | 0 | 0.0083594
|  | 18.8856 | 0.0024721 | 0.12303 | -0.002168 | 0.12302 | 0.00015206 | 0.99982 | -0.0015443 | -0.018856 | -1.0804 | 0 | -1.0804 | 0.15887 | 22 | 0.45833 | 0 | 0.007331
Calculation (Pirkle) |  | 19.4394 | 0.0025446 | 0.12303 | -0.0022316 | 0.12302 | 0.00015652 | 0.99981 | -0.0016362 | -0.019409 | -1.1121 | 0 | -1.1121 | 0.15887 | 23 | 0.47917 | 0 | 0.0064291
thetac | 0.1309 | 20.0094 | 0.0026192 | 0.12303 | -0.002297 | 0.12302 | 0.00016111 | 0.9998 | -0.0017335 | -0.019978 | -1.1447 | 0 | -1.1447 | 0.15887 | 24 | 0.5 | 0 | 0.0056382
gamma | 0.87698 | 20.5962 | 0.002696 | 0.12303 | -0.0023644 | 0.12302 | 0.00016584 | 0.99979 | -0.0018366 | -0.020564 | -1.1782 | 0 | -1.1782 | 0.15886 | 25 | 0.52083 | 0 | 0.0049446
|  | 21.2001 | 0.0027751 | 0.12303 | -0.0024337 | 0.12302 | 0.0001707 | 0.99978 | -0.0019459 | -0.021167 | -1.2128 | 0 | -1.2128 | 0.15886 | 26 | 0.54167 | 0 | 0.0043363
|  | 21.8217 | 0.0028565 | 0.12303 | -0.002505 | 0.12302 | 0.00017571 | 0.99976 | -0.0020617 | -0.021787 | -1.2483 | 0 | -1.2483 | 0.15885 | 27 | 0.5625 | 0 | 0.0038028
|  | 22.4616 | 0.0029402 | 0.12303 | -0.0025785 | 0.12302 | 0.00018086 | 0.99975 | -0.0021843 | -0.022426 | -1.2849 | 0 | -1.2849 | 0.15885 | 28 | 0.58333 | 0 | 0.003335
|  | 23.1202 | 0.0030264 | 0.12303 | -0.0026541 | 0.12302 | 0.00018616 | 0.99973 | -0.0023143 | -0.023083 | -1.3226 | 0 | -1.3226 | 0.15885 | 29 | 0.60417 | 0 | 0.0029247
|  | 23.7982 | 0.0031152 | 0.12303 | -0.0027319 | 0.12302 | 0.00019162 | 0.99972 | -0.0024519 | -0.02376 | -1.3613 | 0 | -1.3613 | 0.15884 | 30 | 0.625 | 0 | 0.0025649
|  | 24.496 | 0.0032065 | 0.12303 | -0.002812 | 0.12302 | 0.00019724 | 0.9997 | -0.0025978 | -0.024456 | -1.4012 | 0 | -1.4012 | 0.15884 | 31 | 0.64583 | 0 | 0.0022493
|  | 25.2143 | 0.0033005 | 0.12303 | -0.0028945 | 0.12302 | 0.00020302 | 0.99968 | -0.0027523 | -0.025173 | -1.4423 | 0 | -1.4423 | 0.15883 | 32 | 0.66667 | 0 | 0.0019726
|  | 25.9536 | 0.0033973 | 0.12303 | -0.0029794 | 0.12302 | 0.00020897 | 0.99966 | -0.002916 | -0.025911 | -1.4846 | 0 | -1.4846 | 0.15882 | 33 | 0.6875 | 0 | 0.0017299
|  | 26.7146 | 0.0034969 | 0.12303 | -0.0030667 | 0.12302 | 0.0002151 | 0.99964 | -0.0030895 | -0.02667 | -1.5281 | 0 | -1.5281 | 0.15882 | 34 | 0.70833 | 0 | 0.0015171
|  | 27.498 | 0.0035995 | 0.12303 | -0.0031567 | 0.12302 | 0.00022141 | 0.99962 | -0.0032733 | -0.027452 | -1.5729 | 0 | -1.5729 | 0.15881 | 35 | 0.72917 | 0 | 0.0013305
|  | 28.3043 | 0.003705 | 0.12303 | -0.0032492 | 0.12302 | 0.0002279 | 0.9996 | -0.003468 | -0.028256 | -1.619 | 0 | -1.619 | 0.1588 | 36 | 0.75 | 0 | 0.0011668
|  | 29.1342 | 0.0038137 | 0.12303 | -0.0033445 | 0.12302 | 0.00023458 | 0.99958 | -0.0036742 | -0.029084 | -1.6664 | 0 | -1.6664 | 0.1588 | 37 | 0.77083 | 0 | 0.0010233
|  | 29.9885 | 0.0039255 | 0.12303 | -0.0034425 | 0.12302 | 0.00024146 | 0.99955 | -0.0038928 | -0.029937 | -1.7152 | 0 | -1.7152 | 0.15879 | 38 | 0.79167 | 0 | 0.00089737
|  | 30.8678 | 0.0040406 | 0.12303 | -0.0035435 | 0.12302 | 0.00024854 | 0.99953 | -0.0041243 | -0.030814 | -1.7655 | 0 | -1.7655 | 0.15878 | 39 | 0.8125 | 0 | 0.00078697
|  | 31.773 | 0.0041591 | 0.12303 | -0.0036474 | 0.12302 | 0.00025583 | 0.9995 | -0.0043696 | -0.031717 | -1.8173 | 0 | -1.8173 | 0.15877 | 40 | 0.83333 | 0 | 0.00069015
|  | 32.7046 | 0.004281 | 0.12303 | -0.0037543 | 0.12302 | 0.00026333 | 0.99947 | -0.0046295 | -0.032646 | -1.8705 | 0 | -1.8705 | 0.15876 | 41 | 0.85417 | 0 | 0.00060525
|  | 33.6636 | 0.0044066 | 0.12303 | -0.0038644 | 0.12302 | 0.00027105 | 0.99944 | -0.0049048 | -0.033603 | -1.9253 | 0 | -1.9253 | 0.15875 | 42 | 0.875 | 0 | 0.00053079
|  | 34.6507 | 0.0045358 | 0.12303 | -0.0039777 | 0.12302 | 0.000279 | 0.9994 | -0.0051965 | -0.034587 | -1.9817 | 0 | -1.9817 | 0.15874 | 43 | 0.89583 | 0 | 0.00046549
|  | 35.6668 | 0.0046688 | 0.12303 | -0.0040944 | 0.12302 | 0.00028718 | 0.99937 | -0.0055055 | -0.035601 | -2.0398 | 0 | -2.0398 | 0.15873 | 44 | 0.91667 | 0 | 0.00040822
|  | 36.7126 | 0.0048057 | 0.12303 | -0.0042144 | 0.12302 | 0.0002956 | 0.99933 | -0.0058329 | -0.036644 | -2.0995 | 0 | -2.0995 | 0.15872 | 45 | 0.9375 | 0 | 0.000358
|  | 37.7891 | 0.0049466 | 0.12303 | -0.004338 | 0.12302 | 0.00030427 | 0.99929 | -0.0061797 | -0.037717 | -2.161 | 0 | -2.161 | 0.15871 | 46 | 0.95833 | 0 | 0.00031396
|  | 38.8972 | 0.0050916 | 0.12303 | -0.0044652 | 0.12302 | 0.00031319 | 0.99925 | -0.0065472 | -0.038822 | -2.2243 | 0 | -2.2243 | 0.1587 | 47 | 0.97917 | 0 | 0.00027534
|  | 40.0377 | 0.0052409 | 0.12304 | -0.0045961 | 0.12302 | 0.00032238 | 0.9992 | -0.0069364 | -0.039959 | -2.2895 | 0 | -2.2895 | 0.15868 | 48 | 1 | 0 | 0.00024146
|  | 41.2117 | 0.0053946 | 0.12304 | -0.0047309 | 0.12302 | 0.00033183 | 0.99915 | -0.0073488 | -0.04113 | -2.3566 | 0 | -2.3566 | 0.15867 | 49 | 1.0208 | 0 | 0.00021176
|  | 42.4202 | 0.0055528 | 0.12304 | -0.0048696 | 0.12302 | 0.00034156 | 0.9991 | -0.0077858 | -0.042334 | -2.4256 | 0 | -2.4256 | 0.15865 | 50 | 1.0417 | 0 | 0.00018571
|  | 43.664 | 0.0057156 | 0.12304 | -0.0050124 | 0.12302 | 0.00035158 | 0.99905 | -0.0082486 | -0.043574 | -2.4966 | 0 | -2.4966 | 0.15864 | 51 | 1.0625 | 0 | 0.00016286
|  | 44.9444 | 0.0058832 | 0.12304 | -0.0051594 | 0.12302 | 0.00036188 | 0.99899 | -0.008739 | -0.04485 | -2.5697 | 0 | -2.5697 | 0.15862 | 52 | 1.0833 | 0 | 0.00014282
|  | 46.2622 | 0.0060557 | 0.12304 | -0.0053107 | 0.12302 | 0.0003725 | 0.99893 | -0.0092584 | -0.046163 | -2.645 | 0 | -2.645 | 0.1586 | 53 | 1.1042 | 0 | 0.00012525
|  | 47.6188 | 0.0062333 | 0.12304 | -0.0054664 | 0.12302 | 0.00038342 | 0.99887 | -0.0098087 | -0.047515 | -2.7224 | 0 | -2.7224 | 0.15858 | 54 | 1.125 | 0 | 0.00010984
|  | 49.0151 | 0.0064161 | 0.12304 | -0.0056267 | 0.12302 | 0.00039466 | 0.9988 | -0.010392 | -0.048906 | -2.8021 | 0 | -2.8021 | 0.15856 | 55 | 1.1458 | 0 | 9.6331e-05
|  | 50.4523 | 0.0066042 | 0.12304 | -0.0057917 | 0.12302 | 0.00040623 | 0.99873 | -0.011009 | -0.050338 | -2.8841 | 0 | -2.8841 | 0.15854 | 56 | 1.1667 | 0 | 8.448e-05
|  | 51.9317 | 0.0067978 | 0.12304 | -0.0059615 | 0.12302 | 0.00041814 | 0.99866 | -0.011663 | -0.051811 | -2.9686 | 0 | -2.9686 | 0.15852 | 57 | 1.1875 | 0 | 7.4087e-05
|  | 53.4544 | 0.0069972 | 0.12305 | -0.0061363 | 0.12302 | 0.0004304 | 0.99858 | -0.012356 | -0.053328 | -3.0554 | 0 | -3.0554 | 0.15849 | 58 | 1.2083 | 0 | 6.4972e-05
|  | 55.0219 | 0.0072023 | 0.12305 | -0.0063162 | 0.12302 | 0.00044303 | 0.99849 | -0.013091 | -0.054888 | -3.1449 | 0 | -3.1449 | 0.15846 | 59 | 1.2292 | 0 | 5.6979e-05
|  | 56.6352 | 0.0074135 | 0.12305 | -0.0065014 | 0.12302 | 0.00045602 | 0.9984 | -0.013868 | -0.056494 | -3.2369 | 0 | -3.2369 | 0.15844 | 60 | 1.25 | 0 | 4.997e-05
|  | 58.2959 | 0.0076309 | 0.12305 | -0.0066921 | 0.12302 | 0.00046939 | 0.99831 | -0.014692 | -0.058147 | -3.3316 | 0 | -3.3316 | 0.15841 | 61 | 1.2708 | 0 | 4.3822e-05
|  | 60.0053 | 0.0078547 | 0.12305 | -0.0068883 | 0.12302 | 0.00048315 | 0.99821 | -0.015565 | -0.059848 | -3.4291 | 0 | -3.4291 | 0.15838 | 62 | 1.2917 | 0 | 3.8431e-05
|  | 61.7648 | 0.008085 | 0.12305 | -0.0070903 | 0.12302 | 0.00049732 | 0.9981 | -0.016489 | -0.061599 | -3.5294 | 0 | -3.5294 | 0.15834 | 63 | 1.3125 | 0 | 3.3703e-05
|  | 63.5759 | 0.0083221 | 0.12305 | -0.0072982 | 0.12302 | 0.0005119 | 0.99799 | -0.017469 | -0.0634 | -3.6326 | 0 | -3.6326 | 0.15831 | 64 | 1.3333 | 0 | 2.9557e-05
|  | 65.4401 | 0.0085661 | 0.12306 | -0.0075122 | 0.12302 | 0.00052691 | 0.99787 | -0.018506 | -0.065254 | -3.7388 | 0 | -3.7388 | 0.15827 | 65 | 1.3542 | 0 | 2.5921e-05
|  | 67.359 | 0.0088173 | 0.12306 | -0.0077324 | 0.12302 | 0.00054236 | 0.99775 | -0.019605 | -0.067162 | -3.8481 | 0 | -3.8481 | 0.15823 | 66 | 1.375 | 0 | 2.2732e-05
|  | 69.3341 | 0.0090758 | 0.12306 | -0.0079592 | 0.12302 | 0.00055826 | 0.99761 | -0.020768 | -0.069125 | -3.9606 | 0 | -3.9606 | 0.15819 | 67 | 1.3958 | 0 | 1.9935e-05
|  | 71.3671 | 0.0093419 | 0.12306 | -0.0081925 | 0.12302 | 0.00057463 | 0.99747 | -0.022001 | -0.071145 | -4.0763 | 0 | -4.0763 | 0.15815 | 68 | 1.4167 | 0 | 1.7483e-05
|  | 73.4598 | 0.0096159 | 0.12306 | -0.0084328 | 0.12302 | 0.00059148 | 0.99732 | -0.023307 | -0.073224 | -4.1954 | 0 | -4.1954 | 0.1581 | 69 | 1.4375 | 0 | 1.5332e-05
|  | 75.6138 | 0.0098978 | 0.12307 | -0.00868 | 0.12302 | 0.00060882 | 0.99716 | -0.02469 | -0.075363 | -4.318 | 0 | -4.318 | 0.15806 | 70 | 1.4583 | 0 | 1.3446e-05
|  | 77.831 | 0.010188 | 0.12307 | -0.0089345 | 0.12302 | 0.00062667 | 0.99699 | -0.026155 | -0.077565 | -4.4441 | 0 | -4.4441 | 0.158 | 71 | 1.4792 | 0 | 1.1792e-05
|  | 80.1132 | 0.010487 | 0.12307 | -0.0091965 | 0.12302 | 0.00064505 | 0.99682 | -0.027706 | -0.079829 | -4.5739 | 0 | -4.5739 | 0.15795 | 72 | 1.5 | 0 | 1.0341e-05
|  | 82.4623 | 0.010794 | 0.12307 | -0.0094662 | 0.12302 | 0.00066396 | 0.99663 | -0.029349 | -0.08216 | -4.7074 | 0 | -4.7074 | 0.15789 | 73 | 1.5208 | 0 | 9.0688e-06
|  | 84.8803 | 0.011111 | 0.12308 | -0.0097437 | 0.12302 | 0.00068343 | 0.99643 | -0.031089 | -0.084558 | -4.8448 | 0 | -4.8448 | 0.15783 | 74 | 1.5417 | 0 | 7.9531e-06
|  | 87.3692 | 0.011437 | 0.12308 | -0.010029 | 0.12302 | 0.00070347 | 0.99622 | -0.032932 | -0.087025 | -4.9862 | 0 | -4.9862 | 0.15777 | 75 | 1.5625 | 0 | 6.9747e-06
|  | 89.9311 | 0.011772 | 0.12308 | -0.010323 | 0.12302 | 0.0007241 | 0.99599 | -0.034884 | -0.089563 | -5.1316 | 0 | -5.1316 | 0.1577 | 76 | 1.5833 | 0 | 6.1166e-06
|  | 92.5681 | 0.012117 | 0.12309 | -0.010626 | 0.12302 | 0.00074533 | 0.99575 | -0.036951 | -0.092175 | -5.2812 | 0 | -5.2812 | 0.15762 | 77 | 1.6042 | 0 | 5.3641e-06
|  | 95.2824 | 0.012472 | 0.12309 | -0.010938 | 0.12302 | 0.00076718 | 0.9955 | -0.03914 | -0.094862 | -5.4352 | 0 | -5.4352 | 0.15755 | 78 | 1.625 | 0 | 4.7042e-06
|  | 98.0763 | 0.012838 | 0.1231 | -0.011258 | 0.12302 | 0.00078968 | 0.99524 | -0.041458 | -0.097626 | -5.5936 | 0 | -5.5936 | 0.15747 | 79 | 1.6458 | 0 | 4.1255e-06
|  | 100.9522 | 0.013215 | 0.1231 | -0.011589 | 0.12302 | 0.00081283 | 0.99496 | -0.043913 | -0.10047 | -5.7565 | 0 | -5.7565 | 0.15738 | 80 | 1.6667 | 0 | 3.618e-06
|  | 103.9123 | 0.013602 | 0.1231 | -0.011928 | 0.12302 | 0.00083666 | 0.99466 | -0.046512 | -0.1034 | -5.9241 | 0 | -5.9241 | 0.15729 | 81 | 1.6875 | 0 | 3.1729e-06
|  | 106.9593 | 0.014001 | 0.12311 | -0.012278 | 0.12302 | 0.00086119 | 0.99434 | -0.049264 | -0.1064 | -6.0966 | 0 | -6.0966 | 0.15719 | 82 | 1.7083 | 0 | 2.7825e-06
|  | 110.0956 | 0.014411 | 0.12311 | -0.012638 | 0.12302 | 0.00088644 | 0.99401 | -0.052178 | -0.1095 | -6.2739 | 0 | -6.2739 | 0.15709 | 83 | 1.7292 | 0 | 2.4402e-06
|  | 113.3239 | 0.014834 | 0.12312 | -0.013009 | 0.12302 | 0.00091244 | 0.99366 | -0.055263 | -0.11268 | -6.4564 | 0 | -6.4564 | 0.15698 | 84 | 1.75 | 0 | 2.14e-06
|  | 116.6468 | 0.015269 | 0.12313 | -0.01339 | 0.12302 | 0.00093919 | 0.99328 | -0.05853 | -0.11596 | -6.644 | 0 | -6.644 | 0.15687 | 85 | 1.7708 | 0 | 1.8767e-06
|  | 120.0672 | 0.015717 | 0.12313 | -0.013783 | 0.12302 | 0.00096673 | 0.99289 | -0.061988 | -0.11933 | -6.837 | 0 | -6.837 | 0.15675 | 86 | 1.7917 | 0 | 1.6459e-06
|  | 123.5878 | 0.016178 | 0.12314 | -0.014187 | 0.12302 | 0.00099507 | 0.99247 | -0.065649 | -0.12279 | -7.0355 | 0 | -7.0355 | 0.15662 | 87 | 1.8125 | 0 | 1.4434e-06
|  | 127.2117 | 0.016652 | 0.12315 | -0.014603 | 0.12302 | 0.0010242 | 0.99203 | -0.069524 | -0.12636 | -7.2397 | 0 | -7.2397 | 0.15648 | 88 | 1.8333 | 0 | 1.2658e-06
|  | 130.9419 | 0.01714 | 0.12315 | -0.015031 | 0.12301 | 0.0010543 | 0.99156 | -0.073627 | -0.13002 | -7.4496 | 0 | -7.4496 | 0.15634 | 89 | 1.8542 | 0 | 1.1101e-06
|  | 134.7814 | 0.017643 | 0.12316 | -0.015472 | 0.12301 | 0.0010852 | 0.99106 | -0.077969 | -0.13379 | -7.6655 | 0 | -7.6655 | 0.15619 | 90 | 1.875 | 0 | 9.7352e-07
|  | 138.7335 | 0.01816 | 0.12317 | -0.015925 | 0.12301 | 0.001117 | 0.99054 | -0.082565 | -0.13766 | -7.8875 | 0 | -7.8875 | 0.15603 | 91 | 1.8958 | 0 | 8.5375e-07
|  | 142.8016 | 0.018693 | 0.12318 | -0.016392 | 0.12301 | 0.0011498 | 0.98998 | -0.087429 | -0.14165 | -8.1158 | 0 | -8.1158 | 0.15586 | 92 | 1.9167 | 0 | 7.4872e-07
|  | 146.9888 | 0.019241 | 0.12319 | -0.016873 | 0.12301 | 0.0011835 | 0.9894 | -0.092577 | -0.14574 | -8.3504 | 0 | -8.3504 | 0.15568 | 93 | 1.9375 | 0 | 6.5661e-07
|  | 151.2989 | 0.019805 | 0.1232 | -0.017367 | 0.12301 | 0.0012182 | 0.98878 | -0.098024 | -0.14995 | -8.5917 | 0 | -8.5917 | 0.15549 | 94 | 1.9583 | 0 | 5.7583e-07
|  | 155.7354 | 0.020386 | 0.12321 | -0.017877 | 0.12301 | 0.0012539 | 0.98812 | -0.10379 | -0.15428 | -8.8397 | 0 | -8.8397 | 0.15529 | 95 | 1.9792 | 0 | 5.0499e-07
|  | 160.3019 | 0.020983 | 0.12322 | -0.018401 | 0.12301 | 0.0012906 | 0.98743 | -0.10989 | -0.15873 | -9.0947 | 0 | -9.0947 | 0.15508 | 96 | 2 | 0 | 4.4286e-07
|  | 165.0024 | 0.021599 | 0.12323 | -0.01894 | 0.12301 | 0.0013285 | 0.9867 | -0.11634 | -0.16331 | -9.3567 | 0 | -9.3567 | 0.15486 | 97 | 2.0208 | 0 | 3.8838e-07
|  | 169.8406 | 0.022232 | 0.12324 | -0.019495 | 0.12301 | 0.0013674 | 0.98592 | -0.12317 | -0.16801 | -9.626 | 0 | -9.626 | 0.15462 | 98 | 2.0417 | 0 | 3.406e-07
|  | 174.8208 | 0.022884 | 0.12325 | -0.020067 | 0.12301 | 0.0014075 | 0.9851 | -0.13039 | -0.17284 | -9.9028 | 0 | -9.9028 | 0.15438 | 99 | 2.0625 | 0 | 2.987e-07
|  | 179.9469 | 0.023555 | 0.12327 | -0.020655 | 0.12301 | 0.0014488 | 0.98424 | -0.13802 | -0.1778 | -10.1872 | 0 | -10.1872 | 0.15411 | 100 | 2.0833 | 0 | 2.6195e-07
|  | 185.2234 | 0.024246 | 0.12328 | -0.021261 | 0.12301 | 0.0014912 | 0.98332 | -0.1461 | -0.1829 | -10.4794 | 0 | -10.4794 | 0.15384 | 101 | 2.1042 | 0 | 2.2973e-07
|  | 190.6546 | 0.024957 | 0.1233 | -0.021884 | 0.123 | 0.001535 | 0.98235 | -0.15464 | -0.18814 | -10.7797 | 0 | -10.7797 | 0.15354 | 102 | 2.125 | 0 | 2.0146e-07
|  | 196.2451 | 0.025688 | 0.12331 | -0.022526 | 0.123 | 0.00158 | 0.98133 | -0.16367 | -0.19352 | -11.088 | 0 | -11.088 | 0.15323 | 103 | 2.1458 | 0 | 1.7668e-07
|  | 201.9995 | 0.026442 | 0.12333 | -0.023186 | 0.123 | 0.0016263 | 0.98025 | -0.17322 | -0.19905 | -11.4048 | 0 | -11.4048 | 0.15291 | 104 | 2.1667 | 0 | 1.5494e-07
|  | 207.9226 | 0.027217 | 0.12335 | -0.023866 | 0.123 | 0.001674 | 0.97912 | -0.18332 | -0.20473 | -11.7301 | 0 | -11.7301 | 0.15256 | 105 | 2.1875 | 0 | 1.3588e-07
|  | 214.0194 | 0.028015 | 0.12337 | -0.024565 | 0.123 | 0.001723 | 0.97791 | -0.19399 | -0.21056 | -12.0642 | 0 | -12.0642 | 0.1522 | 106 | 2.2083 | 0 | 1.1917e-07
|  | 220.295 | 0.028837 | 0.12339 | -0.025285 | 0.123 | 0.0017735 | 0.97665 | -0.20526 | -0.21655 | -12.4072 | 0 | -12.4072 | 0.15182 | 107 | 2.2292 | 0 | 1.0451e-07
|  | 226.7546 | 0.029682 | 0.12341 | -0.026027 | 0.123 | 0.0018255 | 0.97531 | -0.21718 | -0.22269 | -12.7593 | 0 | -12.7593 | 0.15142 | 108 | 2.25 | 0 | 9.1649e-08
|  | 233.4036 | 0.030552 | 0.12343 | -0.02679 | 0.12299 | 0.001879 | 0.97389 | -0.22977 | -0.229 | -13.1207 | 0 | -13.1207 | 0.15099 | 109 | 2.2708 | 0 | 8.0374e-08
|  | 240.2475 | 0.031448 | 0.12346 | -0.027575 | 0.12299 | 0.0019341 | 0.9724 | -0.24306 | -0.23547 | -13.4916 | 0 | -13.4916 | 0.15054 | 110 | 2.2917 | 0 | 7.0486e-08
|  | 247.2922 | 0.03237 | 0.12348 | -0.028383 | 0.12299 | 0.0019908 | 0.97083 | -0.25711 | -0.24212 | -13.8722 | 0 | -13.8722 | 0.15007 | 111 | 2.3125 | 0 | 6.1814e-08
|  | 254.5434 | 0.03332 | 0.12351 | -0.029215 | 0.12299 | 0.0020492 | 0.96918 | -0.27194 | -0.24893 | -14.2627 | 0 | -14.2627 | 0.14958 | 112 | 2.3333 | 0 | 5.421e-08
|  | 262.0072 | 0.034297 | 0.12354 | -0.030071 | 0.12299 | 0.0021092 | 0.96743 | -0.2876 | -0.25592 | -14.6632 | 0 | -14.6632 | 0.14906 | 113 | 2.3542 | 0 | 4.7541e-08
|  | 269.6899 | 0.035302 | 0.12357 | -0.030953 | 0.12299 | 0.0021711 | 0.96559 | -0.30414 | -0.26309 | -15.0739 | 0 | -15.0739 | 0.14851 | 114 | 2.375 | 0 | 4.1692e-08
|  | 277.5979 | 0.036337 | 0.1236 | -0.03186 | 0.12298 | 0.0022347 | 0.96365 | -0.32158 | -0.27044 | -15.4951 | 0 | -15.4951 | 0.14793 | 115 | 2.3958 | 0 | 3.6563e-08
|  | 285.7377 | 0.037403 | 0.12364 | -0.032794 | 0.12298 | 0.0023002 | 0.96161 | -0.33999 | -0.27797 | -15.9268 | 0 | -15.9268 | 0.14732 | 116 | 2.4167 | 0 | 3.2065e-08
|  | 294.1163 | 0.0385 | 0.12367 | -0.033755 | 0.12298 | 0.0023676 | 0.95947 | -0.35941 | -0.2857 | -16.3692 | 0 | -16.3692 | 0.14669 | 117 | 2.4375 | 0 | 2.812e-08
|  | 302.7405 | 0.039629 | 0.12371 | -0.034744 | 0.12298 | 0.002437 | 0.95721 | -0.3799 | -0.29361 | -16.8226 | 0 | -16.8226 | 0.14602 | 118 | 2.4583 | 0 | 2.4661e-08
|  | 311.6176 | 0.040791 | 0.12375 | -0.035763 | 0.12297 | 0.0025084 | 0.95483 | -0.40149 | -0.30171 | -17.287 | 0 | -17.287 | 0.14531 | 119 | 2.4792 | 0 | 2.1627e-08
|  | 320.755 | 0.041987 | 0.1238 | -0.036811 | 0.12297 | 0.0025819 | 0.95233 | -0.42426 | -0.31001 | -17.7625 | 0 | -17.7625 | 0.14458 | 120 | 2.5 | 0 | 1.8966e-08
|  | 330.1603 | 0.043218 | 0.12384 | -0.037889 | 0.12297 | 0.0026576 | 0.9497 | -0.44825 | -0.31851 | -18.2495 | 0 | -18.2495 | 0.14381 | 121 | 2.5208 | 0 | 1.6633e-08
|  | 339.8414 | 0.044485 | 0.12389 | -0.039 | 0.12296 | 0.0027355 | 0.94694 | -0.47353 | -0.32721 | -18.7478 | 0 | -18.7478 | 0.143 | 122 | 2.5417 | 0 | 1.4587e-08
|  | 349.8064 | 0.04579 | 0.12394 | -0.040142 | 0.12296 | 0.0028156 | 0.94404 | -0.50015 | -0.33611 | -19.2578 | 0 | -19.2578 | 0.14215 | 123 | 2.5625 | 0 | 1.2792e-08
|  | 360.0636 | 0.047132 | 0.124 | -0.041319 | 0.12296 | 0.0028981 | 0.941 | -0.52818 | -0.34522 | -19.7794 | 0 | -19.7794 | 0.14126 | 124 | 2.5833 | 0 | 1.1218e-08
|  | 370.6215 | 0.048514 | 0.12406 | -0.042529 | 0.12295 | 0.002983 | 0.93781 | -0.55769 | -0.35452 | -20.3128 | 0 | -20.3128 | 0.14033 | 125 | 2.6042 | 0 | 9.8383e-09
|  | 381.489 | 0.049937 | 0.12412 | -0.043775 | 0.12295 | 0.0030704 | 0.93447 | -0.58873 | -0.36404 | -20.858 | 0 | -20.858 | 0.13936 | 126 | 2.625 | 0 | 8.628e-09
|  | 392.6752 | 0.051401 | 0.12418 | -0.045058 | 0.12294 | 0.0031604 | 0.93096 | -0.62139 | -0.37376 | -21.4151 | 0 | -21.4151 | 0.13835 | 127 | 2.6458 | 0 | 7.5665e-09
|  | 404.1894 | 0.052908 | 0.12425 | -0.046378 | 0.12294 | 0.003253 | 0.92729 | -0.65572 | -0.3837 | -21.9842 | 0 | -21.9842 | 0.13729 | 128 | 2.6667 | 0 | 6.6357e-09
|  | 416.0412 | 0.05446 | 0.12432 | -0.047736 | 0.12293 | 0.0033483 | 0.92344 | -0.6918 | -0.39384 | -22.5653 | 0 | -22.5653 | 0.13619 | 129 | 2.6875 | 0 | 5.8193e-09
|  | 428.2406 | 0.056057 | 0.1244 | -0.049135 | 0.12293 | 0.0034463 | 0.91942 | -0.72971 | -0.40419 | -23.1584 | 0 | -23.1584 | 0.13504 | 130 | 2.7083 | 0 | 5.1034e-09
|  | 440.7977 | 0.0577 | 0.12448 | -0.050574 | 0.12292 | 0.0035473 | 0.91522 | -0.76952 | -0.41475 | -23.7634 | 0 | -23.7634 | 0.13384 | 131 | 2.7292 | 0 | 4.4756e-09
|  | 453.7229 | 0.059392 | 0.12457 | -0.052055 | 0.12292 | 0.0036512 | 0.91082 | -0.8113 | -0.42552 | -24.3804 | 0 | -24.3804 | 0.1326 | 132 | 2.75 | 0 | 3.925e-09
|  | 467.0272 | 0.061134 | 0.12466 | -0.053579 | 0.12291 | 0.0037581 | 0.90624 | -0.85514 | -0.43649 | -25.0093 | 0 | -25.0093 | 0.1313 | 133 | 2.7708 | 0 | 3.4421e-09
|  | 480.7216 | 0.062926 | 0.12476 | -0.055148 | 0.1229 | 0.0038682 | 0.90146 | -0.90112 | -0.44768 | -25.65 | 0 | -25.65 | 0.12996 | 134 | 2.7917 | 0 | 3.0186e-09
|  | 494.8175 | 0.064771 | 0.12486 | -0.056763 | 0.12289 | 0.0039814 | 0.89647 | -0.94931 | -0.45906 | -26.3024 | 0 | -26.3024 | 0.12857 | 135 | 2.8125 | 0 | 2.6473e-09
|  | 509.3268 | 0.066671 | 0.12497 | -0.058425 | 0.12289 | 0.004098 | 0.89127 | -0.99979 | -0.47065 | -26.9664 | 0 | -26.9664 | 0.12712 | 136 | 2.8333 | 0 | 2.3216e-09
|  | 524.2615 | 0.068626 | 0.12509 | -0.060136 | 0.12288 | 0.004218 | 0.88586 | -1.0527 | -0.48244 | -27.6419 | 0 | -27.6419 | 0.12563 | 137 | 2.8542 | 0 | 2.036e-09
|  | 539.6341 | 0.070638 | 0.12521 | -0.061896 | 0.12287 | 0.0043415 | 0.88024 | -1.108 | -0.49443 | -28.3286 | 0 | -28.3286 | 0.12408 | 138 | 2.875 | 0 | 1.7855e-09
|  | 555.4575 | 0.072709 | 0.12534 | -0.063708 | 0.12286 | 0.0044685 | 0.8744 | -1.1658 | -0.5066 | -29.0263 | 0 | -29.0263 | 0.12248 | 139 | 2.8958 | 0 | 1.5659e-09
|  | 571.7449 | 0.074841 | 0.12548 | -0.065573 | 0.12285 | 0.0045993 | 0.86833 | -1.2263 | -0.51897 | -29.7348 | 0 | -29.7348 | 0.12084 | 140 | 2.9167 | 0 | 1.3732e-09
|  | 588.5098 | 0.077036 | 0.12562 | -0.067492 | 0.12284 | 0.0047339 | 0.86204 | -1.2895 | -0.53152 | -30.4538 | 0 | -30.4538 | 0.11914 | 141 | 2.9375 | 0 | 1.2043e-09
|  | 605.7664 | 0.079295 | 0.12578 | -0.069467 | 0.12283 | 0.0048724 | 0.85552 | -1.3554 | -0.54425 | -31.1831 | 0 | -31.1831 | 0.11739 | 142 | 2.9583 | 0 | 1.0561e-09
|  | 623.5289 | 0.08162 | 0.12594 | -0.071499 | 0.12282 | 0.005015 | 0.84877 | -1.4242 | -0.55715 | -31.9223 | 0 | -31.9223 | 0.11559 | 143 | 2.9792 | 0 | 9.262e-10
|  | 641.8123 | 0.084013 | 0.12612 | -0.073591 | 0.12281 | 0.0051617 | 0.84178 | -1.496 | -0.57022 | -32.6709 | 0 | -32.6709 | 0.11375 | 144 | 3 | 0 | 8.1225e-10
|  | 660.6318 | 0.086477 | 0.1263 | -0.075743 | 0.12279 | 0.0053127 | 0.83457 | -1.5707 | -0.58344 | -33.4288 | 0 | -33.4288 | 0.11186 | 145 | 3.0208 | 0 | 7.1233e-10
|  | 680.0032 | 0.089012 | 0.1265 | -0.077959 | 0.12278 | 0.0054681 | 0.82713 | -1.6486 | -0.59682 | -34.1953 | 0 | -34.1953 | 0.10992 | 146 | 3.0417 | 0 | 6.2469e-10
|  | 699.9425 | 0.091622 | 0.1267 | -0.080238 | 0.12277 | 0.005628 | 0.81945 | -1.7295 | -0.61034 | -34.9702 | 0 | -34.9702 | 0.10794 | 147 | 3.0625 | 0 | 5.4784e-10
|  | 720.4666 | 0.094309 | 0.12692 | -0.082584 | 0.12275 | 0.0057925 | 0.81155 | -1.8137 | -0.624 | -35.7528 | 0 | -35.7528 | 0.10592 | 148 | 3.0833 | 0 | 4.8045e-10
|  | 741.5924 | 0.097074 | 0.12715 | -0.084998 | 0.12273 | 0.0059618 | 0.80341 | -1.9012 | -0.63779 | -36.5427 | 0 | -36.5427 | 0.10386 | 149 | 3.1042 | 0 | 4.2134e-10
|  | 763.3377 | 0.099921 | 0.1274 | -0.087482 | 0.12272 | 0.0061361 | 0.79506 | -1.992 | -0.65169 | -37.3394 | 0 | -37.3394 | 0.10177 | 150 | 3.125 | 0 | 3.695e-10
|  | 785.7207 | 0.10285 | 0.12766 | -0.090039 | 0.1227 | 0.0063154 | 0.78648 | -2.0862 | -0.66571 | -38.1422 | 0 | -38.1422 | 0.099636 | 151 | 3.1458 | 0 | 3.2405e-10
|  | 808.7599 | 0.10587 | 0.12793 | -0.092669 | 0.12268 | 0.0064999 | 0.77769 | -2.1839 | -0.67982 | -38.9507 | 0 | -38.9507 | 0.097474 | 152 | 3.1667 | 0 | 2.8418e-10
|  | 832.4747 | 0.10897 | 0.12823 | -0.095376 | 0.12266 | 0.0066897 | 0.76868 | -2.285 | -0.69402 | -39.7642 | 0 | -39.7642 | 0.095284 | 153 | 3.1875 | 0 | 2.4922e-10
|  | 856.8849 | 0.11217 | 0.12853 | -0.098161 | 0.12264 | 0.0068851 | 0.75948 | -2.3897 | -0.70829 | -40.582 | 0 | -40.582 | 0.093069 | 154 | 3.2083 | 0 | 2.1856e-10
|  | 882.0109 | 0.11545 | 0.12886 | -0.10103 | 0.12261 | 0.0070861 | 0.75007 | -2.498 | -0.72263 | -41.4036 | 0 | -41.4036 | 0.090832 | 155 | 3.2292 | 0 | 1.9167e-10
|  | 907.8736 | 0.11884 | 0.12921 | -0.10398 | 0.12259 | 0.0072929 | 0.74047 | -2.6098 | -0.73702 | -42.2283 | 0 | -42.2283 | 0.088576 | 156 | 3.25 | 0 | 1.6809e-10
|  | 934.4947 | 0.12233 | 0.12958 | -0.10701 | 0.12256 | 0.0075057 | 0.73069 | -2.7253 | -0.75146 | -43.0554 | 0 | -43.0554 | 0.086306 | 157 | 3.2708 | 0 | 1.4741e-10
|  | 961.8964 | 0.12591 | 0.12997 | -0.11013 | 0.12254 | 0.0077246 | 0.72074 | -2.8444 | -0.76593 | -43.8843 | 0 | -43.8843 | 0.084024 | 158 | 3.2917 | 0 | 1.2928e-10
|  | 990.1015 | 0.1296 | 0.13038 | -0.11334 | 0.12251 | 0.0079499 | 0.71062 | -2.9672 | -0.78041 | -44.7142 | 0 | -44.7142 | 0.081735 | 159 | 3.3125 | 0 | 1.1337e-10
|  | 1019.1337 | 0.1334 | 0.13082 | -0.11665 | 0.12248 | 0.0081816 | 0.70035 | -3.0936 | -0.7949 | -45.5445 | 0 | -45.5445 | 0.079442 | 160 | 3.3333 | 0 | 9.9426e-11
|  | 1049.0172 | 0.13732 | 0.13128 | -0.12004 | 0.12244 | 0.00842 | 0.68994 | -3.2238 | -0.80939 | -46.3745 | 0 | -46.3745 | 0.07715 | 161 | 3.3542 | 0 | 8.7194e-11
|  | 1079.777 | 0.14134 | 0.13177 | -0.12354 | 0.12241 | 0.0086653 | 0.6794 | -3.3575 | -0.82386 | -47.2035 | 0 | -47.2035 | 0.074862 | 162 | 3.375 | 0 | 7.6467e-11
|  | 1111.4387 | 0.14549 | 0.13229 | -0.12714 | 0.12237 | 0.0089176 | 0.66873 | -3.495 | -0.8383 | -48.0308 | 0 | -48.0308 | 0.072581 | 163 | 3.3958 | 0 | 6.706e-11
|  | 1144.0288 | 0.14975 | 0.13284 | -0.13084 | 0.12234 | 0.0091772 | 0.65796 | -3.636 | -0.85269 | -48.8557 | 0 | -48.8557 | 0.070312 | 164 | 3.4167 | 0 | 5.881e-11
|  | 1177.5745 | 0.15414 | 0.13342 | -0.13465 | 0.12229 | 0.0094442 | 0.64709 | -3.7807 | -0.86704 | -49.6776 | 0 | -49.6776 | 0.068059 | 165 | 3.4375 | 0 | 5.1575e-11
|  | 1212.1039 | 0.15866 | 0.13404 | -0.13856 | 0.12225 | 0.0097188 | 0.63613 | -3.929 | -0.88132 | -50.4959 | 0 | -50.4959 | 0.065824 | 166 | 3.4583 | 0 | 4.523e-11
|  | 1247.6457 | 0.16332 | 0.13469 | -0.14259 | 0.12221 | 0.010001 | 0.62511 | -4.0809 | -0.89552 | -51.3098 | 0 | -51.3098 | 0.063612 | 167 | 3.4792 | 0 | 3.9666e-11
|  | 1284.2298 | 0.16811 | 0.13539 | -0.14673 | 0.12216 | 0.010292 | 0.61403 | -4.2363 | -0.90964 | -52.1187 | 0 | -52.1187 | 0.061425 | 168 | 3.5 | 0 | 3.4786e-11
|  | 1321.8865 | 0.17303 | 0.13612 | -0.15099 | 0.1221 | 0.010591 | 0.6029 | -4.3951 | -0.92367 | -52.9222 | 0 | -52.9222 | 0.059266 | 169 | 3.5208 | 0 | 3.0506e-11
|  | 1360.6475 | 0.17811 | 0.1369 | -0.15537 | 0.12205 | 0.010898 | 0.59174 | -4.5574 | -0.93758 | -53.7195 | 0 | -53.7195 | 0.05714 | 170 | 3.5417 | 0 | 2.6753e-11
|  | 1400.545 | 0.18333 | 0.13772 | -0.15988 | 0.12199 | 0.011214 | 0.58056 | -4.7231 | -0.95138 | -54.5102 | 0 | -54.5102 | 0.055048 | 171 | 3.5625 | 0 | 2.3462e-11
|  | 1441.6124 | 0.18871 | 0.13859 | -0.16451 | 0.12193 | 0.011539 | 0.56937 | -4.8921 | -0.96506 | -55.2936 | 0 | -55.2936 | 0.052993 | 172 | 3.5833 | 0 | 2.0576e-11
|  | 1483.884 | 0.19424 | 0.13952 | -0.16927 | 0.12187 | 0.011873 | 0.55819 | -5.0644 | -0.9786 | -56.0694 | 0 | -56.0694 | 0.050977 | 173 | 3.6042 | 0 | 1.8044e-11
|  | 1527.3951 | 0.19994 | 0.14049 | -0.17417 | 0.1218 | 0.012217 | 0.54702 | -5.2399 | -0.99199 | -56.837 | 0 | -56.837 | 0.049003 | 174 | 3.625 | 0 | 1.5825e-11
|  | 1572.1821 | 0.2058 | 0.14153 | -0.17921 | 0.12173 | 0.01257 | 0.53589 | -5.4185 | -1.0052 | -57.5959 | 0 | -57.5959 | 0.047072 | 175 | 3.6458 | 0 | 1.3878e-11
|  | 1618.2823 | 0.21183 | 0.14263 | -0.18439 | 0.12165 | 0.012933 | 0.52479 | -5.6003 | -1.0183 | -58.3459 | 0 | -58.3459 | 0.045187 | 176 | 3.6667 | 0 | 1.217e-11
|  | 1665.7343 | 0.21804 | 0.14379 | -0.18971 | 0.12157 | 0.013306 | 0.51375 | -5.785 | -1.0313 | -59.0864 | 0 | -59.0864 | 0.043348 | 177 | 3.6875 | 0 | 1.0673e-11
|  | 1714.5777 | 0.22444 | 0.14502 | -0.19518 | 0.12148 | 0.01369 | 0.50276 | -5.9728 | -1.044 | -59.8171 | 0 | -59.8171 | 0.041557 | 178 | 3.7083 | 0 | 9.3601e-12
|  | 1764.8534 | 0.23102 | 0.14632 | -0.2008 | 0.12139 | 0.014084 | 0.49185 | -6.1633 | -1.0566 | -60.5377 | 0 | -60.5377 | 0.039815 | 179 | 3.7292 | 0 | 8.2086e-12
|  | 1816.6032 | 0.23779 | 0.1477 | -0.20658 | 0.12129 | 0.01449 | 0.48102 | -6.3567 | -1.069 | -61.248 | 0 | -61.248 | 0.038123 | 180 | 3.75 | 0 | 7.1988e-12
|  | 1869.8704 | 0.24477 | 0.14916 | -0.21252 | 0.12119 | 0.014906 | 0.47028 | -6.5529 | -1.0812 | -61.9475 | 0 | -61.9475 | 0.036481 | 181 | 3.7708 | 0 | 6.3131e-12
|  | 1924.6996 | 0.25194 | 0.15071 | -0.21862 | 0.12108 | 0.015334 | 0.45964 | -6.7517 | -1.0932 | -62.6362 | 0 | -62.6362 | 0.03489 | 182 | 3.7917 | 0 | 5.5365e-12
|  | 1981.1365 | 0.25933 | 0.15235 | -0.22489 | 0.12097 | 0.015774 | 0.4491 | -6.9531 | -1.105 | -63.3138 | 0 | -63.3138 | 0.033349 | 183 | 3.8125 | 0 | 4.8554e-12
|  | 2039.2283 | 0.26693 | 0.15408 | -0.23133 | 0.12085 | 0.016225 | 0.43868 | -7.157 | -1.1167 | -63.9801 | 0 | -63.9801 | 0.03186 | 184 | 3.8333 | 0 | 4.258e-12
|  | 2099.0235 | 0.27476 | 0.15592 | -0.23794 | 0.12072 | 0.016689 | 0.42838 | -7.3633 | -1.1281 | -64.6349 | 0 | -64.6349 | 0.030422 | 185 | 3.8542 | 0 | 3.7342e-12
|  | 2160.572 | 0.28282 | 0.15786 | -0.24473 | 0.12058 | 0.017166 | 0.41821 | -7.5721 | -1.1393 | -65.2782 | 0 | -65.2782 | 0.029034 | 186 | 3.875 | 0 | 3.2748e-12
|  | 2223.9253 | 0.29111 | 0.15992 | -0.25171 | 0.12044 | 0.017655 | 0.40817 | -7.7831 | -1.1503 | -65.9099 | 0 | -65.9099 | 0.027696 | 187 | 3.8958 | 0 | 2.8719e-12
|  | 2289.1362 | 0.29965 | 0.1621 | -0.25887 | 0.12028 | 0.018157 | 0.39827 | -7.9964 | -1.1612 | -66.5299 | 0 | -66.5299 | 0.026408 | 188 | 3.9167 | 0 | 2.5186e-12
|  | 2356.2593 | 0.30843 | 0.16441 | -0.26622 | 0.12012 | 0.018673 | 0.38851 | -8.2119 | -1.1718 | -67.1381 | 0 | -67.1381 | 0.025169 | 189 | 3.9375 | 0 | 2.2088e-12
|  | 2425.3506 | 0.31748 | 0.16685 | -0.27377 | 0.11995 | 0.019202 | 0.3789 | -8.4295 | -1.1822 | -67.7345 | 0 | -67.7345 | 0.023978 | 190 | 3.9583 | 0 | 1.937e-12
|  | 2496.4678 | 0.32679 | 0.16943 | -0.28151 | 0.11977 | 0.019745 | 0.36944 | -8.6492 | -1.1924 | -68.3191 | 0 | -68.3191 | 0.022834 | 191 | 3.9792 | 0 | 1.6987e-12
|  | 2569.6703 | 0.33637 | 0.17217 | -0.28946 | 0.11958 | 0.020303 | 0.36013 | -8.8708 | -1.2024 | -68.8919 | 0 | -68.8919 | 0.021737 | 192 | 4 | 0 | 1.4897e-12
|  | 2645.0194 | 0.34623 | 0.17507 | -0.29761 | 0.11937 | 0.020874 | 0.35098 | -9.0945 | -1.2122 | -69.453 | 0 | -69.453 | 0.020685 | 193 | 4.0208 | 0 | 1.3065e-12
|  | 2722.5778 | 0.35638 | 0.17813 | -0.30597 | 0.11916 | 0.021461 | 0.34198 | -9.32 | -1.2218 | -70.0024 | 0 | -70.0024 | 0.019677 | 194 | 4.0417 | 0 | 1.1457e-12
|  | 2802.4105 | 0.36683 | 0.18137 | -0.31454 | 0.11893 | 0.022062 | 0.33315 | -9.5473 | -1.2312 | -70.5402 | 0 | -70.5402 | 0.018712 | 195 | 4.0625 | 0 | 1.0048e-12
|  | 2884.584 | 0.37759 | 0.1848 | -0.32333 | 0.11869 | 0.022678 | 0.32447 | -9.7765 | -1.2403 | -71.0664 | 0 | -71.0664 | 0.017789 | 196 | 4.0833 | 0 | 8.8118e-13
|  | 2969.1671 | 0.38866 | 0.18843 | -0.33233 | 0.11844 | 0.02331 | 0.31596 | -10.0074 | -1.2493 | -71.5812 | 0 | -71.5812 | 0.016906 | 197 | 4.1042 | 0 | 7.7277e-13
|  | 3056.2303 | 0.40006 | 0.19227 | -0.34156 | 0.11817 | 0.023957 | 0.30761 | -10.24 | -1.2581 | -72.0847 | 0 | -72.0847 | 0.016063 | 198 | 4.125 | 0 | 6.7771e-13
|  | 3145.8465 | 0.41179 | 0.19633 | -0.35101 | 0.11788 | 0.02462 | 0.29942 | -10.4742 | -1.2667 | -72.5769 | 0 | -72.5769 | 0.015258 | 199 | 4.1458 | 0 | 5.9433e-13
|  | 3238.0904 | 0.42387 | 0.20063 | -0.36069 | 0.11758 | 0.025299 | 0.2914 | -10.7102 | -1.2751 | -73.0581 | 0 | -73.0581 | 0.01449 | 200 | 4.1667 | 0 | 5.2121e-13
|  | 3333.0392 | 0.43629 | 0.20518 | -0.3706 | 0.11726 | 0.025994 | 0.28354 | -10.9477 | -1.2833 | -73.5284 | 0 | -73.5284 | 0.013758 | 201 | 4.1875 | 0 | 4.5709e-13
|  | 3430.772 | 0.44909 | 0.20998 | -0.38073 | 0.11692 | 0.026705 | 0.27584 | -11.1868 | -1.2913 | -73.9879 | 0 | -73.9879 | 0.01306 | 202 | 4.2083 | 0 | 4.0086e-13
|  | 3531.3707 | 0.46226 | 0.21506 | -0.3911 | 0.11657 | 0.027432 | 0.2683 | -11.4275 | -1.2992 | -74.4368 | 0 | -74.4368 | 0.012394 | 203 | 4.2292 | 0 | 3.5154e-13
|  | 3634.9191 | 0.47581 | 0.22044 | -0.40171 | 0.11619 | 0.028176 | 0.26092 | -11.6698 | -1.3068 | -74.8752 | 0 | -74.8752 | 0.011761 | 204 | 4.25 | 0 | 3.083e-13
|  | 3741.5038 | 0.48976 | 0.22612 | -0.41254 | 0.11579 | 0.028936 | 0.2537 | -11.9135 | -1.3143 | -75.3033 | 0 | -75.3033 | 0.011158 | 205 | 4.2708 | 0 | 2.7037e-13
|  | 3851.2139 | 0.50412 | 0.23212 | -0.42361 | 0.11537 | 0.029713 | 0.24664 | -12.1588 | -1.3216 | -75.7214 | 0 | -75.7214 | 0.010585 | 206 | 4.2917 | 0 | 2.3711e-13
|  | 3964.1409 | 0.5189 | 0.23847 | -0.43492 | 0.11493 | 0.030505 | 0.23973 | -12.4056 | -1.3287 | -76.1295 | 0 | -76.1295 | 0.010039 | 207 | 4.3125 | 0 | 2.0794e-13
|  | 4080.3792 | 0.53412 | 0.24517 | -0.44645 | 0.11446 | 0.031315 | 0.23297 | -12.654 | -1.3357 | -76.5279 | 0 | -76.5279 | 0.0095209 | 208 | 4.3333 | 0 | 1.8236e-13
|  | 4200.026 | 0.54978 | 0.25226 | -0.45822 | 0.11396 | 0.03214 | 0.22637 | -12.9038 | -1.3425 | -76.9168 | 0 | -76.9168 | 0.0090283 | 209 | 4.3542 | 0 | 1.5992e-13
|  | 4323.181 | 0.5659 | 0.25974 | -0.47022 | 0.11343 | 0.032981 | 0.21991 | -13.1552 | -1.3491 | -77.2963 | 0 | -77.2963 | 0.0085604 | 210 | 4.375 | 0 | 1.4025e-13
|  | 4449.9473 | 0.5825 | 0.26764 | -0.48243 | 0.11288 | 0.033838 | 0.2136 | -13.4081 | -1.3555 | -77.6667 | 0 | -77.6667 | 0.008116 | 211 | 4.3958 | 0 | 1.2299e-13
|  | 4580.4306 | 0.59958 | 0.27599 | -0.49487 | 0.11229 | 0.034711 | 0.20743 | -13.6625 | -1.3618 | -78.0282 | 0 | -78.0282 | 0.0076943 | 212 | 4.4167 | 0 | 1.0786e-13
|  | 4714.7401 | 0.61716 | 0.2848 | -0.50752 | 0.11168 | 0.035598 | 0.20141 | -13.9186 | -1.368 | -78.3808 | 0 | -78.3808 | 0.0072941 | 213 | 4.4375 | 0 | 9.4593e-14
|  | 4852.9878 | 0.63525 | 0.2941 | -0.52038 | 0.11102 | 0.0365 | 0.19552 | -14.1762 | -1.374 | -78.725 | 0 | -78.725 | 0.0069144 | 214 | 4.4583 | 0 | 8.2956e-14
|  | 4995.2893 | 0.65388 | 0.30392 | -0.53344 | 0.11034 | 0.037416 | 0.18977 | -14.4355 | -1.3799 | -79.0607 | 0 | -79.0607 | 0.0065544 | 215 | 4.4792 | 0 | 7.275e-14
|  | 5141.7634 | 0.67306 | 0.31427 | -0.54669 | 0.10961 | 0.038345 | 0.18415 | -14.6965 | -1.3856 | -79.3883 | 0 | -79.3883 | 0.006213 | 216 | 4.5 | 0 | 6.38e-14
|  | 5292.5325 | 0.69279 | 0.3252 | -0.56011 | 0.10884 | 0.039287 | 0.17866 | -14.9592 | -1.3912 | -79.708 | 0 | -79.708 | 0.0058894 | 217 | 4.5208 | 0 | 5.5951e-14
|  | 5447.7225 | 0.71311 | 0.33671 | -0.57371 | 0.10804 | 0.04024 | 0.17331 | -15.2237 | -1.3966 | -80.0199 | 0 | -80.0199 | 0.0055828 | 218 | 4.5417 | 0 | 4.9068e-14
|  | 5607.4631 | 0.73402 | 0.34885 | -0.58745 | 0.10718 | 0.041204 | 0.16807 | -15.4901 | -1.4019 | -80.3242 | 0 | -80.3242 | 0.0052923 | 219 | 4.5625 | 0 | 4.3032e-14
|  | 5771.8876 | 0.75554 | 0.36165 | -0.60133 | 0.10629 | 0.042177 | 0.16296 | -15.7584 | -1.4071 | -80.6212 | 0 | -80.6212 | 0.0050171 | 220 | 4.5833 | 0 | 3.7738e-14
|  | 5941.1335 | 0.77769 | 0.37512 | -0.61532 | 0.10534 | 0.043159 | 0.15797 | -16.0286 | -1.4122 | -80.911 | 0 | -80.911 | 0.0047566 | 221 | 4.6042 | 0 | 3.3095e-14
|  | 6115.3421 | 0.8005 | 0.38932 | -0.62941 | 0.10435 | 0.044147 | 0.15309 | -16.301 | -1.4171 | -81.1939 | 0 | -81.1939 | 0.0045099 | 222 | 4.625 | 0 | 2.9024e-14
|  | 6294.6589 | 0.82397 | 0.40426 | -0.64357 | 0.1033 | 0.04514 | 0.14833 | -16.5755 | -1.4219 | -81.4699 | 0 | -81.4699 | 0.0042763 | 223 | 4.6458 | 0 | 2.5453e-14
|  | 6479.2337 | 0.84813 | 0.41998 | -0.65777 | 0.10219 | 0.046137 | 0.14368 | -16.8523 | -1.4266 | -81.7394 | 0 | -81.7394 | 0.0040553 | 224 | 4.6667 | 0 | 2.2322e-14
|  | 6669.2207 | 0.873 | 0.43652 | -0.67199 | 0.10104 | 0.047134 | 0.13913 | -17.1315 | -1.4312 | -82.0025 | 0 | -82.0025 | 0.0038462 | 225 | 4.6875 | 0 | 1.9576e-14
|  | 6864.7786 | 0.8986 | 0.4539 | -0.68619 | 0.099816 | 0.04813 | 0.13469 | -17.4133 | -1.4357 | -82.2593 | 0 | -82.2593 | 0.0036484 | 226 | 4.7083 | 0 | 1.7167e-14
|  | 7066.0707 | 0.92495 | 0.47217 | -0.70034 | 0.098534 | 0.049123 | 0.13035 | -17.6977 | -1.4401 | -82.5101 | 0 | -82.5101 | 0.0034612 | 227 | 4.7292 | 0 | 1.5055e-14
|  | 7273.2652 | 0.95207 | 0.49135 | -0.7144 | 0.097189 | 0.050109 | 0.12611 | -17.985 | -1.4443 | -82.7551 | 0 | -82.7551 | 0.0032843 | 228 | 4.75 | 0 | 1.3203e-14
|  | 7486.5352 | 0.97999 | 0.51149 | -0.72832 | 0.095776 | 0.051085 | 0.12197 | -18.2752 | -1.4485 | -82.9944 | 0 | -82.9944 | 0.003117 | 229 | 4.7708 | 0 | 1.1579e-14
|  | 7706.0587 | 1.0087 | 0.53262 | -0.74205 | 0.094294 | 0.052048 | 0.11791 | -18.5687 | -1.4526 | -83.2282 | 0 | -83.2282 | 0.0029588 | 230 | 4.7917 | 0 | 1.0154e-14
|  | 7932.0193 | 1.0383 | 0.55477 | -0.75555 | 0.09274 | 0.052995 | 0.11395 | -18.8655 | -1.4566 | -83.4568 | 0 | -83.4568 | 0.0028092 | 231 | 4.8125 | 0 | 8.9052e-15
|  | 8164.6055 | 1.0687 | 0.57798 | -0.76875 | 0.091113 | 0.053921 | 0.11008 | -19.1659 | -1.4605 | -83.6801 | 0 | -83.6801 | 0.0026679 | 232 | 4.8333 | 0 | 7.8096e-15
|  | 8404.0117 | 1.1001 | 0.60227 | -0.7816 | 0.089409 | 0.054822 | 0.10629 | -19.4703 | -1.4643 | -83.8986 | 0 | -83.8986 | 0.0025344 | 233 | 4.8542 | 0 | 6.8489e-15
|  | 8650.4379 | 1.1323 | 0.62769 | -0.79402 | 0.087626 | 0.055693 | 0.10258 | -19.7787 | -1.468 | -84.1122 | 0 | -84.1122 | 0.0024083 | 234 | 4.875 | 0 | 6.0063e-15
|  | 8904.09 | 1.1655 | 0.65425 | -0.80594 | 0.085763 | 0.056529 | 0.09895 | -20.0917 | -1.4717 | -84.3213 | 0 | -84.3213 | 0.0022892 | 235 | 4.8958 | 0 | 5.2674e-15
|  | 9165.1797 | 1.1997 | 0.68199 | -0.81729 | 0.083817 | 0.057325 | 0.095396 | -20.4094 | -1.4753 | -84.5259 | 0 | -84.5259 | 0.0021767 | 236 | 4.9167 | 0 | 4.6194e-15
|  | 9433.9252 | 1.2349 | 0.71093 | -0.82797 | 0.081787 | 0.058074 | 0.091916 | -20.7322 | -1.4788 | -84.7262 | 0 | -84.7262 | 0.0020705 | 237 | 4.9375 | 0 | 4.0511e-15
|  | 9710.551 | 1.2711 | 0.7411 | -0.83789 | 0.079671 | 0.05877 | 0.088505 | -21.0606 | -1.4822 | -84.9224 | 0 | -84.9224 | 0.0019703 | 238 | 4.9583 | 0 | 3.5527e-15
|  | 9995.2882 | 1.3084 | 0.7725 | -0.84695 | 0.077469 | 0.059406 | 0.085162 | -21.3951 | -1.4855 | -85.1147 | 0 | -85.1147 | 0.0018757 | 239 | 4.9792 | 0 | 3.1156e-15
|  | 10288.3745 | 1.3467 | 0.80515 | -0.85506 | 0.075179 | 0.059974 | 0.081884 | -21.7361 | -1.4888 | -85.3032 | 0 | -85.3032 | 0.0017865 | 240 | 5 | 0 | 2.7323e-15
|  | 10590.0548 | 1.3862 | 0.83906 | -0.86208 | 0.0728 | 0.060467 | 0.078667 | -22.0841 | -1.492 | -85.488 | 0 | -85.488 | 0.0017023 | 241 | 5.0208 | 0 | 2.3962e-15
|  | 10900.5812 | 1.4269 | 0.87423 | -0.86791 | 0.070334 | 0.060876 | 0.07551 | -22.4399 | -1.4952 | -85.6695 | 0 | -85.6695 | 0.001623 | 242 | 5.0417 | 0 | 2.1014e-15
|  | 11220.2129 | 1.4687 | 0.91064 | -0.87241 | 0.06778 | 0.061192 | 0.072409 | -22.8041 | -1.4983 | -85.8476 | 0 | -85.8476 | 0.0015482 | 243 | 5.0625 | 0 | 1.8429e-15
|  | 11549.2171 | 1.5118 | 0.94828 | -0.87545 | 0.065139 | 0.061405 | 0.069362 | -23.1775 | -1.5014 | -86.0226 | 0 | -86.0226 | 0.0014778 | 244 | 5.0833 | 0 | 1.6162e-15
|  | 11887.8684 | 1.5561 | 0.98713 | -0.87688 | 0.062415 | 0.061505 | 0.066366 | -23.5611 | -1.5044 | -86.1947 | 0 | -86.1947 | 0.0014114 | 245 | 5.1042 | 0 | 1.4173e-15
|  | 12236.4498 | 1.6017 | 1.0271 | -0.87656 | 0.059608 | 0.061482 | 0.063418 | -23.9558 | -1.5073 | -86.364 | 0 | -86.364 | 0.001349 | 246 | 5.125 | 0 | 1.243e-15
|  | 12595.2525 | 1.6487 | 1.0683 | -0.87432 | 0.056724 | 0.061325 | 0.060514 | -24.3628 | -1.5102 | -86.5307 | 0 | -86.5307 | 0.0012903 | 247 | 5.1458 | 0 | 1.0901e-15
|  | 12964.5761 | 1.6971 | 1.1104 | -0.87 | 0.053766 | 0.061022 | 0.057653 | -24.7835 | -1.5131 | -86.6949 | 0 | -86.6949 | 0.0012351 | 248 | 5.1667 | 0 | 9.5596e-16
|  | 13344.7293 | 1.7468 | 1.1536 | -0.86343 | 0.05074 | 0.060561 | 0.054832 | -25.2194 | -1.5159 | -86.8568 | 0 | -86.8568 | 0.0011832 | 249 | 5.1875 | 0 | 8.3835e-16
|  | 13736.0294 | 1.798 | 1.1976 | -0.85443 | 0.047653 | 0.05993 | 0.052046 | -25.6722 | -1.5187 | -87.0166 | 0 | -87.0166 | 0.0011346 | 250 | 5.2083 | 0 | 7.3521e-16
|  | 14138.8035 | 1.8508 | 1.2423 | -0.84283 | 0.044514 | 0.059117 | 0.049294 | -26.1442 | -1.5215 | -87.1745 | 0 | -87.1745 | 0.001089 | 251 | 5.2292 | 0 | 6.4476e-16
|  | 14553.3878 | 1.905 | 1.2877 | -0.82845 | 0.041333 | 0.058108 | 0.046571 | -26.6376 | -1.5242 | -87.3307 | 0 | -87.3307 | 0.0010463 | 252 | 5.25 | 0 | 5.6544e-16
|  | 14980.1288 | 1.9609 | 1.3335 | -0.81109 | 0.03812 | 0.056891 | 0.043876 | -27.1555 | -1.5269 | -87.4853 | 0 | -87.4853 | 0.0010064 | 253 | 5.2708 | 0 | 4.9588e-16
|  | 15419.3829 | 2.0184 | 1.3796 | -0.79059 | 0.034889 | 0.055452 | 0.041204 | -27.7013 | -1.5296 | -87.6385 | 0 | -87.6385 | 0.00096909 | 254 | 5.2917 | 0 | 4.3488e-16
|  | 15871.5169 | 2.0776 | 1.4257 | -0.76675 | 0.031656 | 0.05378 | 0.038551 | -28.2792 | -1.5322 | -87.7906 | 0 | -87.7906 | 0.00093438 | 255 | 5.3125 | 0 | 3.8138e-16
|  | 16336.9087 | 2.1385 | 1.4715 | -0.73941 | 0.028437 | 0.051863 | 0.035915 | -28.8944 | -1.5349 | -87.9418 | 0 | -87.9418 | 0.00090212 | 256 | 5.3333 | 0 | 3.3446e-16
|  | 16815.9469 | 2.2012 | 1.517 | -0.70841 | 0.025252 | 0.049688 | 0.033291 | -29.5533 | -1.5375 | -88.0922 | 0 | -88.0922 | 0.00087224 | 257 | 5.3542 | 0 | 2.9331e-16
|  | 17309.0316 | 2.2657 | 1.5616 | -0.67359 | 0.022123 | 0.047246 | 0.030676 | -30.264 | -1.5401 | -88.2421 | 0 | -88.2421 | 0.00084464 | 258 | 5.375 | 0 | 2.5723e-16
|  | 17816.5748 | 2.3322 | 1.605 | -0.63483 | 0.019073 | 0.044527 | 0.028064 | -31.0369 | -1.5427 | -88.3918 | 0 | -88.3918 | 0.00081928 | 259 | 5.3958 | 0 | 2.2558e-16
|  | 18339.0004 | 2.4006 | 1.647 | -0.592 | 0.01613 | 0.041523 | 0.025452 | -31.8855 | -1.5453 | -88.5415 | 0 | -88.5415 | 0.00079609 | 260 | 5.4167 | 0 | 1.9783e-16
|  | 18876.7449 | 2.471 | 1.687 | -0.54502 | 0.013322 | 0.038228 | 0.022834 | -32.8282 | -1.548 | -88.6916 | 0 | -88.6916 | 0.00077503 | 261 | 5.4375 | 0 | 1.7349e-16
|  | 19430.2573 | 2.5434 | 1.7247 | -0.49386 | 0.010681 | 0.03464 | 0.020205 | -33.8906 | -1.5506 | -88.8422 | 0 | -88.8422 | 0.00075608 | 262 | 5.4583 | 0 | 1.5215e-16
|  | 20000 | 2.618 | 1.7595 | -0.43849 | 0.008241 | 0.030756 | 0.01756 | -35.1097 | -1.5532 | -88.9939 | 0 | -88.9939 | 0.00073923 | 263 | 5.4792 | 0 | 1.3343e-16

## 1st-order HPF
Filter Parameters |  | Filter Response |  | from http://rs-met.com/documents/dsp/BasicDigitalFilters.pdf General Direct Form formulas | [11 empty] | Impulse Response
Freq | 1000 | Hz | w | cos a | sin a | cos b | sin b | Magnitude | Magnitude (dB) | Phase (rad) | Phase (deg, wrapped) | unwrap offset | Phase (deg) | Group Delay (ms) | N | t | x(n) | y(n)
|  | 10 | 0.001309 | 0.12302 | -0.001148 | 8.0404e-07 | -0.0012285 | 0.0099852 | -40.0128 | 1.5608 | 89.4279 | 0 | 89.4279 |  | 0 | 0 | 1 | 0.93849
Fs | 48000 | 10.2932 | 0.0013474 | 0.12302 | -0.0011816 | 8.5188e-07 | -0.0012645 | 0.010278 | -39.7619 | 1.5605 | 89.4111 | 0 | 89.4111 | 0.15891 | 1 | 0.020833 | 0 | -0.11546
|  | 10.595 | 0.0013869 | 0.12302 | -0.0012163 | 9.0256e-07 | -0.0013016 | 0.010579 | -39.5109 | 1.5602 | 89.3938 | 0 | 89.3938 | 0.15891 | 2 | 0.041667 | 0 | -0.10125
Output Gain (dB) | 0 | 10.9057 | 0.0014276 | 0.12302 | -0.0012519 | 9.5628e-07 | -0.0013397 | 0.010889 | -39.2599 | 1.5599 | 89.3761 | 0 | 89.3761 | 0.15891 | 3 | 0.0625 | 0 | -0.088796
|  | 11.2255 | 0.0014694 | 0.12302 | -0.0012886 | 1.0132e-06 | -0.001379 | 0.011209 | -39.0088 | 1.5596 | 89.3578 | 0 | 89.3578 | 0.15891 | 4 | 0.083333 | 0 | -0.077872
Coefficients (normalized) |  | 11.5547 | 0.0015125 | 0.12302 | -0.0013264 | 1.0735e-06 | -0.0014195 | 0.011537 | -38.7578 | 1.5593 | 89.3389 | 0 | 89.3389 | 0.15891 | 5 | 0.10417 | 0 | -0.068292
a0 | 1 | 11.8935 | 0.0015569 | 0.12302 | -0.0013653 | 1.1374e-06 | -0.0014611 | 0.011876 | -38.5068 | 1.5589 | 89.3196 | 0 | 89.3196 | 0.15891 | 6 | 0.125 | 0 | -0.05989
a1 | -0.87698 | 12.2422 | 0.0016025 | 0.12302 | -0.0014054 | 1.205e-06 | -0.0015039 | 0.012224 | -38.2559 | 1.5586 | 89.2996 | 0 | 89.2996 | 0.1589 | 7 | 0.14583 | 0 | -0.052522
a2 | 0 | 12.6012 | 0.0016495 | 0.12302 | -0.0014466 | 1.2767e-06 | -0.001548 | 0.012582 | -38.0049 | 1.5582 | 89.2791 | 0 | 89.2791 | 0.1589 | 8 | 0.16667 | 0 | -0.046061
|  | 12.9707 | 0.0016979 | 0.12302 | -0.001489 | 1.3527e-06 | -0.0015934 | 0.012951 | -37.7539 | 1.5578 | 89.2579 | 0 | 89.2579 | 0.1589 | 9 | 0.1875 | 0 | -0.040394
b0 | 0.93849 | 13.351 | 0.0017476 | 0.12302 | -0.0015326 | 1.4332e-06 | -0.0016401 | 0.013331 | -37.5029 | 1.5575 | 89.2362 | 0 | 89.2362 | 0.1589 | 10 | 0.20833 | 0 | -0.035425
b1 | -0.93849 | 13.7425 | 0.0017989 | 0.12302 | -0.0015776 | 1.5185e-06 | -0.0016882 | 0.013722 | -37.2519 | 1.5571 | 89.2138 | 0 | 89.2138 | 0.1589 | 11 | 0.22917 | 0 | -0.031067
b2 | 0 | 14.1455 | 0.0018516 | 0.12303 | -0.0016238 | 1.6088e-06 | -0.0017377 | 0.014124 | -37.0009 | 1.5567 | 89.1907 | 0 | 89.1907 | 0.1589 | 12 | 0.25 | 0 | -0.027245
|  | 14.5602 | 0.0019059 | 0.12303 | -0.0016715 | 1.7046e-06 | -0.0017887 | 0.014538 | -36.75 | 1.5563 | 89.167 | 0 | 89.167 | 0.1589 | 13 | 0.27083 | 0 | -0.023893
Coefficients (raw) |  | 14.9872 | 0.0019618 | 0.12303 | -0.0017205 | 1.806e-06 | -0.0018411 | 0.014964 | -36.499 | 1.5558 | 89.1426 | 0 | 89.1426 | 0.15889 | 14 | 0.29167 | 0 | -0.020954
a0 | 1 | 15.4267 | 0.0020194 | 0.12303 | -0.0017709 | 1.9135e-06 | -0.0018951 | 0.015403 | -36.248 | 1.5554 | 89.1174 | 0 | 89.1174 | 0.15889 | 15 | 0.3125 | 0 | -0.018376
a1 | -0.87698 | 15.879 | 0.0020786 | 0.12303 | -0.0018228 | 2.0273e-06 | -0.0019507 | 0.015854 | -35.997 | 1.5549 | 89.0916 | 0 | 89.0916 | 0.15889 | 16 | 0.33333 | 0 | -0.016115
a2 | 0 | 16.3446 | 0.0021395 | 0.12303 | -0.0018763 | 2.148e-06 | -0.0020079 | 0.016319 | -35.7461 | 1.5545 | 89.0649 | 0 | 89.0649 | 0.15889 | 17 | 0.35417 | 0 | -0.014133
|  | 16.8239 | 0.0022022 | 0.12303 | -0.0019313 | 2.2758e-06 | -0.0020668 | 0.016798 | -35.4951 | 1.554 | 89.0375 | 0 | 89.0375 | 0.15888 | 18 | 0.375 | 0 | -0.012394
b0 | 0.93849 | 17.3172 | 0.0022668 | 0.12303 | -0.0019879 | 2.4112e-06 | -0.0021274 | 0.01729 | -35.2442 | 1.5535 | 89.0093 | 0 | 89.0093 | 0.15888 | 19 | 0.39583 | 0 | -0.010869
b1 | -0.93849 | 17.825 | 0.0023333 | 0.12303 | -0.0020462 | 2.5547e-06 | -0.0021898 | 0.017797 | -34.9932 | 1.553 | 88.9803 | 0 | 88.9803 | 0.15888 | 20 | 0.41667 | 0 | -0.0095321
b2 | 0 | 18.3476 | 0.0024017 | 0.12303 | -0.0021062 | 2.7067e-06 | -0.002254 | 0.018318 | -34.7423 | 1.5525 | 88.9504 | 0 | 88.9504 | 0.15888 | 21 | 0.4375 | 0 | -0.0083594
|  | 18.8856 | 0.0024721 | 0.12303 | -0.002168 | 2.8677e-06 | -0.0023201 | 0.018855 | -34.4913 | 1.5519 | 88.9196 | 0 | 88.9196 | 0.15887 | 22 | 0.45833 | 0 | -0.007331
Calculation (Pirkle) |  | 19.4394 | 0.0025446 | 0.12303 | -0.0022316 | 3.0384e-06 | -0.0023881 | 0.019408 | -34.2404 | 1.5514 | 88.8879 | 0 | 88.8879 | 0.15887 | 23 | 0.47917 | 0 | -0.0064291
thetac | 0.1309 | 20.0094 | 0.0026192 | 0.12303 | -0.002297 | 3.2192e-06 | -0.0024581 | 0.019977 | -33.9895 | 1.5508 | 88.8553 | 0 | 88.8553 | 0.15887 | 24 | 0.5 | 0 | -0.0056382
gamma | 0.87698 | 20.5962 | 0.002696 | 0.12303 | -0.0023644 | 3.4108e-06 | -0.0025302 | 0.020562 | -33.7385 | 1.5502 | 88.8218 | 0 | 88.8218 | 0.15886 | 25 | 0.52083 | 0 | -0.0049446
|  | 21.2001 | 0.0027751 | 0.12303 | -0.0024337 | 3.6137e-06 | -0.0026044 | 0.021165 | -33.4876 | 1.5496 | 88.7872 | 0 | 88.7872 | 0.15886 | 26 | 0.54167 | 0 | -0.0043363
|  | 21.8217 | 0.0028565 | 0.12303 | -0.002505 | 3.8287e-06 | -0.0026807 | 0.021785 | -33.2367 | 1.549 | 88.7517 | 0 | 88.7517 | 0.15885 | 27 | 0.5625 | 0 | -0.0038028
|  | 22.4616 | 0.0029402 | 0.12303 | -0.0025785 | 4.0566e-06 | -0.0027594 | 0.022424 | -32.9858 | 1.5484 | 88.7151 | 0 | 88.7151 | 0.15885 | 28 | 0.58333 | 0 | -0.003335
|  | 23.1202 | 0.0030264 | 0.12303 | -0.0026541 | 4.2979e-06 | -0.0028403 | 0.023081 | -32.7349 | 1.5477 | 88.6774 | 0 | 88.6774 | 0.15885 | 29 | 0.60417 | 0 | -0.0029247
|  | 23.7982 | 0.0031152 | 0.12303 | -0.0027319 | 4.5537e-06 | -0.0029236 | 0.023758 | -32.484 | 1.547 | 88.6387 | 0 | 88.6387 | 0.15884 | 30 | 0.625 | 0 | -0.0025649
|  | 24.496 | 0.0032065 | 0.12303 | -0.002812 | 4.8247e-06 | -0.0030093 | 0.024454 | -32.2331 | 1.5463 | 88.5988 | 0 | 88.5988 | 0.15884 | 31 | 0.64583 | 0 | -0.0022493
|  | 25.2143 | 0.0033005 | 0.12303 | -0.0028945 | 5.1117e-06 | -0.0030975 | 0.02517 | -31.9822 | 1.5456 | 88.5577 | 0 | 88.5577 | 0.15883 | 32 | 0.66667 | 0 | -0.0019726
|  | 25.9536 | 0.0033973 | 0.12303 | -0.0029794 | 5.4159e-06 | -0.0031883 | 0.025908 | -31.7314 | 1.5449 | 88.5154 | 0 | 88.5154 | 0.15882 | 33 | 0.6875 | 0 | -0.0017299
|  | 26.7146 | 0.0034969 | 0.12303 | -0.0030667 | 5.7382e-06 | -0.0032818 | 0.026667 | -31.4805 | 1.5441 | 88.4719 | 0 | 88.4719 | 0.15882 | 34 | 0.70833 | 0 | -0.0015171
|  | 27.498 | 0.0035995 | 0.12303 | -0.0031567 | 6.0796e-06 | -0.0033781 | 0.027448 | -31.2297 | 1.5433 | 88.4271 | 0 | 88.4271 | 0.15881 | 35 | 0.72917 | 0 | -0.0013305
|  | 28.3043 | 0.003705 | 0.12303 | -0.0032492 | 6.4414e-06 | -0.0034771 | 0.028253 | -30.9788 | 1.5425 | 88.381 | 0 | 88.381 | 0.1588 | 36 | 0.75 | 0 | -0.0011668
|  | 29.1342 | 0.0038137 | 0.12303 | -0.0033445 | 6.8247e-06 | -0.0035791 | 0.02908 | -30.728 | 1.5417 | 88.3336 | 0 | 88.3336 | 0.1588 | 37 | 0.77083 | 0 | -0.0010233
|  | 29.9885 | 0.0039255 | 0.12303 | -0.0034425 | 7.2308e-06 | -0.003684 | 0.029932 | -30.4772 | 1.5409 | 88.2848 | 0 | 88.2848 | 0.15879 | 38 | 0.79167 | 0 | -0.00089737
|  | 30.8678 | 0.0040406 | 0.12303 | -0.0035435 | 7.661e-06 | -0.003792 | 0.030809 | -30.2264 | 1.54 | 88.2345 | 0 | 88.2345 | 0.15878 | 39 | 0.8125 | 0 | -0.00078697
|  | 31.773 | 0.0041591 | 0.12303 | -0.0036474 | 8.1169e-06 | -0.0039032 | 0.031712 | -29.9756 | 1.5391 | 88.1827 | 0 | 88.1827 | 0.15877 | 40 | 0.83333 | 0 | -0.00069015
|  | 32.7046 | 0.004281 | 0.12303 | -0.0037543 | 8.5999e-06 | -0.0040177 | 0.032641 | -29.7249 | 1.5381 | 88.1295 | 0 | 88.1295 | 0.15876 | 41 | 0.85417 | 0 | -0.00060525
|  | 33.6636 | 0.0044066 | 0.12303 | -0.0038644 | 9.1116e-06 | -0.0041355 | 0.033597 | -29.4741 | 1.5372 | 88.0747 | 0 | 88.0747 | 0.15875 | 42 | 0.875 | 0 | -0.00053079
|  | 34.6507 | 0.0045358 | 0.12303 | -0.0039777 | 9.6538e-06 | -0.0042567 | 0.034581 | -29.2234 | 1.5362 | 88.0183 | 0 | 88.0183 | 0.15874 | 43 | 0.89583 | 0 | -0.00046549
|  | 35.6668 | 0.0046688 | 0.12303 | -0.0040944 | 1.0228e-05 | -0.0043816 | 0.035593 | -28.9726 | 1.5352 | 87.9602 | 0 | 87.9602 | 0.15873 | 44 | 0.91667 | 0 | -0.00040822
|  | 36.7126 | 0.0048057 | 0.12303 | -0.0042144 | 1.0837e-05 | -0.00451 | 0.036636 | -28.7219 | 1.5342 | 87.9005 | 0 | 87.9005 | 0.15872 | 45 | 0.9375 | 0 | -0.000358
|  | 37.7891 | 0.0049466 | 0.12303 | -0.004338 | 1.1482e-05 | -0.0046423 | 0.037708 | -28.4712 | 1.5331 | 87.839 | 0 | 87.839 | 0.15871 | 46 | 0.95833 | 0 | -0.00031396
|  | 38.8972 | 0.0050916 | 0.12303 | -0.0044652 | 1.2165e-05 | -0.0047784 | 0.038812 | -28.2206 | 1.532 | 87.7757 | 0 | 87.7757 | 0.1587 | 47 | 0.97917 | 0 | -0.00027534
|  | 40.0377 | 0.0052409 | 0.12304 | -0.0045961 | 1.2889e-05 | -0.0049185 | 0.039949 | -27.9699 | 1.5308 | 87.7105 | 0 | 87.7105 | 0.15868 | 48 | 1 | 0 | -0.00024146
|  | 41.2117 | 0.0053946 | 0.12304 | -0.0047309 | 1.3656e-05 | -0.0050627 | 0.041118 | -27.7193 | 1.5297 | 87.6434 | 0 | 87.6434 | 0.15867 | 49 | 1.0208 | 0 | -0.00021176
|  | 42.4202 | 0.0055528 | 0.12304 | -0.0048696 | 1.4468e-05 | -0.0052112 | 0.042322 | -27.4687 | 1.5285 | 87.5744 | 0 | 87.5744 | 0.15865 | 50 | 1.0417 | 0 | -0.00018571
|  | 43.664 | 0.0057156 | 0.12304 | -0.0050124 | 1.5329e-05 | -0.005364 | 0.04356 | -27.2182 | 1.5272 | 87.5034 | 0 | 87.5034 | 0.15864 | 51 | 1.0625 | 0 | -0.00016286
|  | 44.9444 | 0.0058832 | 0.12304 | -0.0051594 | 1.6241e-05 | -0.0055213 | 0.044835 | -26.9676 | 1.5259 | 87.4303 | 0 | 87.4303 | 0.15862 | 52 | 1.0833 | 0 | -0.00014282
|  | 46.2622 | 0.0060557 | 0.12304 | -0.0053107 | 1.7208e-05 | -0.0056832 | 0.046147 | -26.7171 | 1.5246 | 87.355 | 0 | 87.355 | 0.1586 | 53 | 1.1042 | 0 | -0.00012525
|  | 47.6188 | 0.0062333 | 0.12304 | -0.0054664 | 1.8232e-05 | -0.0058498 | 0.047497 | -26.4666 | 1.5233 | 87.2776 | 0 | 87.2776 | 0.15858 | 54 | 1.125 | 0 | -0.00010984
|  | 49.0151 | 0.0064161 | 0.12304 | -0.0056267 | 1.9317e-05 | -0.0060214 | 0.048887 | -26.2162 | 1.5219 | 87.1979 | 0 | 87.1979 | 0.15856 | 55 | 1.1458 | 0 | -9.6331e-05
|  | 50.4523 | 0.0066042 | 0.12304 | -0.0057917 | 2.0466e-05 | -0.0061979 | 0.050317 | -25.9658 | 1.5205 | 87.1159 | 0 | 87.1159 | 0.15854 | 56 | 1.1667 | 0 | -8.448e-05
|  | 51.9317 | 0.0067978 | 0.12304 | -0.0059615 | 2.1684e-05 | -0.0063796 | 0.051788 | -25.7154 | 1.519 | 87.0314 | 0 | 87.0314 | 0.15852 | 57 | 1.1875 | 0 | -7.4087e-05
|  | 53.4544 | 0.0069972 | 0.12305 | -0.0061363 | 2.2974e-05 | -0.0065667 | 0.053302 | -25.4651 | 1.5175 | 86.9446 | 0 | 86.9446 | 0.15849 | 58 | 1.2083 | 0 | -6.4972e-05
|  | 55.0219 | 0.0072023 | 0.12305 | -0.0063162 | 2.4341e-05 | -0.0067593 | 0.054861 | -25.2148 | 1.5159 | 86.8551 | 0 | 86.8551 | 0.15846 | 59 | 1.2292 | 0 | -5.6979e-05
|  | 56.6352 | 0.0074135 | 0.12305 | -0.0065014 | 2.579e-05 | -0.0069574 | 0.056464 | -24.9645 | 1.5143 | 86.7631 | 0 | 86.7631 | 0.15844 | 60 | 1.25 | 0 | -4.997e-05
|  | 58.2959 | 0.0076309 | 0.12305 | -0.0066921 | 2.7324e-05 | -0.0071615 | 0.058115 | -24.7143 | 1.5126 | 86.6684 | 0 | 86.6684 | 0.15841 | 61 | 1.2708 | 0 | -4.3822e-05
|  | 60.0053 | 0.0078547 | 0.12305 | -0.0068883 | 2.895e-05 | -0.0073714 | 0.059813 | -24.4641 | 1.5109 | 86.5709 | 0 | 86.5709 | 0.15838 | 62 | 1.2917 | 0 | -3.8431e-05
|  | 61.7648 | 0.008085 | 0.12305 | -0.0070903 | 3.0673e-05 | -0.0075876 | 0.06156 | -24.214 | 1.5092 | 86.4706 | 0 | 86.4706 | 0.15834 | 63 | 1.3125 | 0 | -3.3703e-05
|  | 63.5759 | 0.0083221 | 0.12305 | -0.0072982 | 3.2498e-05 | -0.0078101 | 0.063358 | -23.964 | 1.5074 | 86.3674 | 0 | 86.3674 | 0.15831 | 64 | 1.3333 | 0 | -2.9557e-05
|  | 65.4401 | 0.0085661 | 0.12306 | -0.0075122 | 3.4432e-05 | -0.0080391 | 0.065208 | -23.714 | 1.5055 | 86.2612 | 0 | 86.2612 | 0.15827 | 65 | 1.3542 | 0 | -2.5921e-05
|  | 67.359 | 0.0088173 | 0.12306 | -0.0077324 | 3.6481e-05 | -0.0082748 | 0.067112 | -23.4641 | 1.5036 | 86.1519 | 0 | 86.1519 | 0.15823 | 66 | 1.375 | 0 | -2.2732e-05
|  | 69.3341 | 0.0090758 | 0.12306 | -0.0079592 | 3.8652e-05 | -0.0085174 | 0.06907 | -23.2142 | 1.5017 | 86.0394 | 0 | 86.0394 | 0.15819 | 67 | 1.3958 | 0 | -1.9935e-05
|  | 71.3671 | 0.0093419 | 0.12306 | -0.0081925 | 4.0951e-05 | -0.0087672 | 0.071085 | -22.9644 | 1.4997 | 85.9237 | 0 | 85.9237 | 0.15815 | 68 | 1.4167 | 0 | -1.7483e-05
|  | 73.4598 | 0.0096159 | 0.12306 | -0.0084328 | 4.3388e-05 | -0.0090242 | 0.073159 | -22.7147 | 1.4976 | 85.8046 | 0 | 85.8046 | 0.1581 | 69 | 1.4375 | 0 | -1.5332e-05
|  | 75.6138 | 0.0098978 | 0.12307 | -0.00868 | 4.597e-05 | -0.0092888 | 0.075292 | -22.465 | 1.4954 | 85.682 | 0 | 85.682 | 0.15806 | 70 | 1.4583 | 0 | -1.3446e-05
|  | 77.831 | 0.010188 | 0.12307 | -0.0089345 | 4.8705e-05 | -0.0095612 | 0.077487 | -22.2154 | 1.4932 | 85.5559 | 0 | 85.5559 | 0.158 | 71 | 1.4792 | 0 | -1.1792e-05
|  | 80.1132 | 0.010487 | 0.12307 | -0.0091965 | 5.1604e-05 | -0.0098416 | 0.079745 | -21.966 | 1.491 | 85.4261 | 0 | 85.4261 | 0.15795 | 72 | 1.5 | 0 | -1.0341e-05
|  | 82.4623 | 0.010794 | 0.12307 | -0.0094662 | 5.4674e-05 | -0.01013 | 0.082068 | -21.7166 | 1.4886 | 85.2926 | 0 | 85.2926 | 0.15789 | 73 | 1.5208 | 0 | -9.0688e-06
|  | 84.8803 | 0.011111 | 0.12308 | -0.0097437 | 5.7928e-05 | -0.010427 | 0.084457 | -21.4673 | 1.4862 | 85.1552 | 0 | 85.1552 | 0.15783 | 74 | 1.5417 | 0 | -7.9531e-06
|  | 87.3692 | 0.011437 | 0.12308 | -0.010029 | 6.1375e-05 | -0.010733 | 0.086915 | -21.2181 | 1.4838 | 85.0138 | 0 | 85.0138 | 0.15777 | 75 | 1.5625 | 0 | -6.9747e-06
|  | 89.9311 | 0.011772 | 0.12308 | -0.010323 | 6.5027e-05 | -0.011048 | 0.089444 | -20.969 | 1.4812 | 84.8684 | 0 | 84.8684 | 0.1577 | 76 | 1.5833 | 0 | -6.1166e-06
|  | 92.5681 | 0.012117 | 0.12309 | -0.010626 | 6.8896e-05 | -0.011372 | 0.092045 | -20.72 | 1.4786 | 84.7188 | 0 | 84.7188 | 0.15762 | 77 | 1.6042 | 0 | -5.3641e-06
|  | 95.2824 | 0.012472 | 0.12309 | -0.010938 | 7.2995e-05 | -0.011705 | 0.09472 | -20.4712 | 1.4759 | 84.5648 | 0 | 84.5648 | 0.15755 | 78 | 1.625 | 0 | -4.7042e-06
|  | 98.0763 | 0.012838 | 0.1231 | -0.011258 | 7.7339e-05 | -0.012048 | 0.097471 | -20.2225 | 1.4732 | 84.4064 | 0 | 84.4064 | 0.15747 | 79 | 1.6458 | 0 | -4.1255e-06
|  | 100.9522 | 0.013215 | 0.1231 | -0.011589 | 8.1941e-05 | -0.012401 | 0.1003 | -19.9739 | 1.4703 | 84.2435 | 0 | 84.2435 | 0.15738 | 80 | 1.6667 | 0 | -3.618e-06
|  | 103.9123 | 0.013602 | 0.1231 | -0.011928 | 8.6817e-05 | -0.012765 | 0.10321 | -19.7255 | 1.4674 | 84.0759 | 0 | 84.0759 | 0.15729 | 81 | 1.6875 | 0 | -3.1729e-06
|  | 106.9593 | 0.014001 | 0.12311 | -0.012278 | 9.1983e-05 | -0.013139 | 0.1062 | -19.4772 | 1.4644 | 83.9034 | 0 | 83.9034 | 0.15719 | 82 | 1.7083 | 0 | -2.7825e-06
|  | 110.0956 | 0.014411 | 0.12311 | -0.012638 | 9.7456e-05 | -0.013525 | 0.10928 | -19.229 | 1.4613 | 83.7261 | 0 | 83.7261 | 0.15709 | 83 | 1.7292 | 0 | -2.4402e-06
|  | 113.3239 | 0.014834 | 0.12312 | -0.013009 | 0.00010326 | -0.013921 | 0.11245 | -18.9811 | 1.4581 | 83.5436 | 0 | 83.5436 | 0.15698 | 84 | 1.75 | 0 | -2.14e-06
|  | 116.6468 | 0.015269 | 0.12313 | -0.01339 | 0.0001094 | -0.014329 | 0.1157 | -18.7333 | 1.4548 | 83.356 | 0 | 83.356 | 0.15687 | 85 | 1.7708 | 0 | -1.8767e-06
|  | 120.0672 | 0.015717 | 0.12313 | -0.013783 | 0.00011591 | -0.014749 | 0.11905 | -18.4857 | 1.4515 | 83.163 | 0 | 83.163 | 0.15675 | 86 | 1.7917 | 0 | -1.6459e-06
|  | 123.5878 | 0.016178 | 0.12314 | -0.014187 | 0.00012281 | -0.015182 | 0.12248 | -18.2384 | 1.448 | 82.9645 | 0 | 82.9645 | 0.15662 | 87 | 1.8125 | 0 | -1.4434e-06
|  | 127.2117 | 0.016652 | 0.12315 | -0.014603 | 0.00013011 | -0.015627 | 0.12602 | -17.9912 | 1.4444 | 82.7603 | 0 | 82.7603 | 0.15648 | 88 | 1.8333 | 0 | -1.2658e-06
|  | 130.9419 | 0.01714 | 0.12315 | -0.015031 | 0.00013786 | -0.016085 | 0.12965 | -17.7443 | 1.4408 | 82.5504 | 0 | 82.5504 | 0.15634 | 89 | 1.8542 | 0 | -1.1101e-06
|  | 134.7814 | 0.017643 | 0.12316 | -0.015472 | 0.00014606 | -0.016557 | 0.13339 | -17.4976 | 1.437 | 82.3345 | 0 | 82.3345 | 0.15619 | 90 | 1.875 | 0 | -9.7352e-07
|  | 138.7335 | 0.01816 | 0.12317 | -0.015925 | 0.00015475 | -0.017042 | 0.13723 | -17.2511 | 1.4331 | 82.1125 | 0 | 82.1125 | 0.15603 | 91 | 1.8958 | 0 | -8.5375e-07
|  | 142.8016 | 0.018693 | 0.12318 | -0.016392 | 0.00016396 | -0.017542 | 0.14117 | -17.0049 | 1.4291 | 81.8842 | 0 | 81.8842 | 0.15586 | 92 | 1.9167 | 0 | -7.4872e-07
|  | 146.9888 | 0.019241 | 0.12319 | -0.016873 | 0.00017371 | -0.018056 | 0.14523 | -16.759 | 1.4251 | 81.6496 | 0 | 81.6496 | 0.15568 | 93 | 1.9375 | 0 | -6.5661e-07
|  | 151.2989 | 0.019805 | 0.1232 | -0.017367 | 0.00018405 | -0.018586 | 0.14939 | -16.5134 | 1.4208 | 81.4083 | 0 | 81.4083 | 0.15549 | 94 | 1.9583 | 0 | -5.7583e-07
|  | 155.7354 | 0.020386 | 0.12321 | -0.017877 | 0.000195 | -0.01913 | 0.15367 | -16.2682 | 1.4165 | 81.1603 | 0 | 81.1603 | 0.15529 | 95 | 1.9792 | 0 | -5.0499e-07
|  | 160.3019 | 0.020983 | 0.12322 | -0.018401 | 0.0002066 | -0.019691 | 0.15807 | -16.0232 | 1.4121 | 80.9053 | 0 | 80.9053 | 0.15508 | 96 | 2 | 0 | -4.4286e-07
|  | 165.0024 | 0.021599 | 0.12323 | -0.01894 | 0.0002189 | -0.020269 | 0.16258 | -15.7786 | 1.4075 | 80.6433 | 0 | 80.6433 | 0.15486 | 97 | 2.0208 | 0 | -3.8838e-07
|  | 169.8406 | 0.022232 | 0.12324 | -0.019495 | 0.00023192 | -0.020863 | 0.16722 | -15.5344 | 1.4028 | 80.374 | 0 | 80.374 | 0.15462 | 98 | 2.0417 | 0 | -3.406e-07
|  | 174.8208 | 0.022884 | 0.12325 | -0.020067 | 0.00024572 | -0.021474 | 0.17198 | -15.2906 | 1.398 | 80.0972 | 0 | 80.0972 | 0.15438 | 99 | 2.0625 | 0 | -2.987e-07
|  | 179.9469 | 0.023555 | 0.12327 | -0.020655 | 0.00026034 | -0.022104 | 0.17687 | -15.0471 | 1.393 | 79.8128 | 0 | 79.8128 | 0.15411 | 100 | 2.0833 | 0 | -2.6195e-07
|  | 185.2234 | 0.024246 | 0.12328 | -0.021261 | 0.00027583 | -0.022752 | 0.18188 | -14.8042 | 1.3879 | 79.5206 | 0 | 79.5206 | 0.15384 | 101 | 2.1042 | 0 | -2.2973e-07
|  | 190.6546 | 0.024957 | 0.1233 | -0.021884 | 0.00029225 | -0.023419 | 0.18703 | -14.5617 | 1.3827 | 79.2203 | 0 | 79.2203 | 0.15354 | 102 | 2.125 | 0 | -2.0146e-07
|  | 196.2451 | 0.025688 | 0.12331 | -0.022526 | 0.00030963 | -0.024106 | 0.19232 | -14.3196 | 1.3773 | 78.912 | 0 | 78.912 | 0.15323 | 103 | 2.1458 | 0 | -1.7668e-07
|  | 201.9995 | 0.026442 | 0.12333 | -0.023186 | 0.00032806 | -0.024812 | 0.19774 | -14.0781 | 1.3717 | 78.5952 | 0 | 78.5952 | 0.15291 | 104 | 2.1667 | 0 | -1.5494e-07
|  | 207.9226 | 0.027217 | 0.12335 | -0.023866 | 0.00034758 | -0.02554 | 0.2033 | -13.8372 | 1.3661 | 78.2699 | 0 | 78.2699 | 0.15256 | 105 | 2.1875 | 0 | -1.3588e-07
|  | 214.0194 | 0.028015 | 0.12337 | -0.024565 | 0.00036826 | -0.026288 | 0.20901 | -13.5968 | 1.3602 | 77.9358 | 0 | 77.9358 | 0.1522 | 106 | 2.2083 | 0 | -1.1917e-07
|  | 220.295 | 0.028837 | 0.12339 | -0.025285 | 0.00039017 | -0.027059 | 0.21486 | -13.357 | 1.3543 | 77.5928 | 0 | 77.5928 | 0.15182 | 107 | 2.2292 | 0 | -1.0451e-07
|  | 226.7546 | 0.029682 | 0.12341 | -0.026027 | 0.00041339 | -0.027852 | 0.22086 | -13.1178 | 1.3481 | 77.2407 | 0 | 77.2407 | 0.15142 | 108 | 2.25 | 0 | -9.1649e-08
|  | 233.4036 | 0.030552 | 0.12343 | -0.02679 | 0.00043798 | -0.028669 | 0.227 | -12.8794 | 1.3418 | 76.8793 | 0 | 76.8793 | 0.15099 | 109 | 2.2708 | 0 | -8.0374e-08
|  | 240.2475 | 0.031448 | 0.12346 | -0.027575 | 0.00046404 | -0.029509 | 0.2333 | -12.6416 | 1.3353 | 76.5084 | 0 | 76.5084 | 0.15054 | 110 | 2.2917 | 0 | -7.0486e-08
|  | 247.2922 | 0.03237 | 0.12348 | -0.028383 | 0.00049165 | -0.030374 | 0.23976 | -12.4046 | 1.3287 | 76.1278 | 0 | 76.1278 | 0.15007 | 111 | 2.3125 | 0 | -6.1814e-08
|  | 254.5434 | 0.03332 | 0.12351 | -0.029215 | 0.00052091 | -0.031264 | 0.24637 | -12.1683 | 1.3219 | 75.7373 | 0 | 75.7373 | 0.14958 | 112 | 2.3333 | 0 | -5.421e-08
|  | 262.0072 | 0.034297 | 0.12354 | -0.030071 | 0.0005519 | -0.032181 | 0.25314 | -11.9329 | 1.3149 | 75.3368 | 0 | 75.3368 | 0.14906 | 113 | 2.3542 | 0 | -4.7541e-08
|  | 269.6899 | 0.035302 | 0.12357 | -0.030953 | 0.00058474 | -0.033124 | 0.26007 | -11.6984 | 1.3077 | 74.9261 | 0 | 74.9261 | 0.14851 | 114 | 2.375 | 0 | -4.1692e-08
|  | 277.5979 | 0.036337 | 0.1236 | -0.03186 | 0.00061953 | -0.034095 | 0.26716 | -11.4647 | 1.3004 | 74.5049 | 0 | 74.5049 | 0.14793 | 115 | 2.3958 | 0 | -3.6563e-08
|  | 285.7377 | 0.037403 | 0.12364 | -0.032794 | 0.00065639 | -0.035094 | 0.27441 | -11.232 | 1.2928 | 74.0732 | 0 | 74.0732 | 0.14732 | 116 | 2.4167 | 0 | -3.2065e-08
|  | 294.1163 | 0.0385 | 0.12367 | -0.033755 | 0.00069544 | -0.036123 | 0.28183 | -11.0004 | 1.2851 | 73.6308 | 0 | 73.6308 | 0.14669 | 117 | 2.4375 | 0 | -2.812e-08
|  | 302.7405 | 0.039629 | 0.12371 | -0.034744 | 0.00073682 | -0.037181 | 0.28941 | -10.7698 | 1.2772 | 73.1774 | 0 | 73.1774 | 0.14602 | 118 | 2.4583 | 0 | -2.4661e-08
|  | 311.6176 | 0.040791 | 0.12375 | -0.035763 | 0.00078066 | -0.038271 | 0.29716 | -10.5403 | 1.2691 | 72.713 | 0 | 72.713 | 0.14531 | 119 | 2.4792 | 0 | -2.1627e-08
|  | 320.755 | 0.041987 | 0.1238 | -0.036811 | 0.0008271 | -0.039392 | 0.30507 | -10.3119 | 1.2608 | 72.2375 | 0 | 72.2375 | 0.14458 | 120 | 2.5 | 0 | -1.8966e-08
|  | 330.1603 | 0.043218 | 0.12384 | -0.037889 | 0.00087631 | -0.040547 | 0.31315 | -10.0848 | 1.2523 | 71.7505 | 0 | 71.7505 | 0.14381 | 121 | 2.5208 | 0 | -1.6633e-08
|  | 339.8414 | 0.044485 | 0.12389 | -0.039 | 0.00092845 | -0.041735 | 0.3214 | -9.859 | 1.2436 | 71.2522 | 0 | 71.2522 | 0.143 | 122 | 2.5417 | 0 | -1.4587e-08
|  | 349.8064 | 0.04579 | 0.12394 | -0.040142 | 0.00098368 | -0.042958 | 0.32982 | -9.6345 | 1.2347 | 70.7422 | 0 | 70.7422 | 0.14215 | 123 | 2.5625 | 0 | -1.2792e-08
|  | 360.0636 | 0.047132 | 0.124 | -0.041319 | 0.0010422 | -0.044217 | 0.3384 | -9.4114 | 1.2256 | 70.2206 | 0 | 70.2206 | 0.14126 | 124 | 2.5833 | 0 | -1.1218e-08
|  | 370.6215 | 0.048514 | 0.12406 | -0.042529 | 0.0011042 | -0.045512 | 0.34714 | -9.1898 | 1.2163 | 69.6872 | 0 | 69.6872 | 0.14033 | 125 | 2.6042 | 0 | -9.8383e-09
|  | 381.489 | 0.049937 | 0.12412 | -0.043775 | 0.0011699 | -0.046846 | 0.35605 | -8.9697 | 1.2068 | 69.142 | 0 | 69.142 | 0.13936 | 126 | 2.625 | 0 | -8.628e-09
|  | 392.6752 | 0.051401 | 0.12418 | -0.045058 | 0.0012395 | -0.048218 | 0.36512 | -8.7512 | 1.197 | 68.5849 | 0 | 68.5849 | 0.13835 | 127 | 2.6458 | 0 | -7.5665e-09
|  | 404.1894 | 0.052908 | 0.12425 | -0.046378 | 0.0013132 | -0.049631 | 0.37435 | -8.5344 | 1.1871 | 68.0158 | 0 | 68.0158 | 0.13729 | 128 | 2.6667 | 0 | -6.6357e-09
|  | 416.0412 | 0.05446 | 0.12432 | -0.047736 | 0.0013914 | -0.051084 | 0.38374 | -8.3193 | 1.177 | 67.4347 | 0 | 67.4347 | 0.13619 | 129 | 2.6875 | 0 | -5.8193e-09
|  | 428.2406 | 0.056057 | 0.1244 | -0.049135 | 0.0014741 | -0.052581 | 0.39327 | -8.1061 | 1.1666 | 66.8416 | 0 | 66.8416 | 0.13504 | 130 | 2.7083 | 0 | -5.1034e-09
|  | 440.7977 | 0.0577 | 0.12448 | -0.050574 | 0.0015618 | -0.054121 | 0.40296 | -7.8947 | 1.156 | 66.2366 | 0 | 66.2366 | 0.13384 | 131 | 2.7292 | 0 | -4.4756e-09
|  | 453.7229 | 0.059392 | 0.12457 | -0.052055 | 0.0016547 | -0.055706 | 0.41279 | -7.6854 | 1.1453 | 65.6196 | 0 | 65.6196 | 0.1326 | 132 | 2.75 | 0 | -3.925e-09
|  | 467.0272 | 0.061134 | 0.12466 | -0.053579 | 0.0017532 | -0.057338 | 0.42277 | -7.478 | 1.1343 | 64.9907 | 0 | 64.9907 | 0.1313 | 133 | 2.7708 | 0 | -3.4421e-09
|  | 480.7216 | 0.062926 | 0.12476 | -0.055148 | 0.0018575 | -0.059017 | 0.43287 | -7.2728 | 1.1231 | 64.35 | 0 | 64.35 | 0.12996 | 134 | 2.7917 | 0 | -3.0186e-09
|  | 494.8175 | 0.064771 | 0.12486 | -0.056763 | 0.001968 | -0.060745 | 0.44311 | -7.0698 | 1.1117 | 63.6976 | 0 | 63.6976 | 0.12857 | 135 | 2.8125 | 0 | -2.6473e-09
|  | 509.3268 | 0.066671 | 0.12497 | -0.058425 | 0.002085 | -0.062523 | 0.45347 | -6.8691 | 1.1001 | 63.0336 | 0 | 63.0336 | 0.12712 | 136 | 2.8333 | 0 | -2.3216e-09
|  | 524.2615 | 0.068626 | 0.12509 | -0.060136 | 0.002209 | -0.064354 | 0.46394 | -6.6707 | 1.0884 | 62.3581 | 0 | 62.3581 | 0.12563 | 137 | 2.8542 | 0 | -2.036e-09
|  | 539.6341 | 0.070638 | 0.12521 | -0.061896 | 0.0023404 | -0.066238 | 0.47453 | -6.4748 | 1.0764 | 61.6714 | 0 | 61.6714 | 0.12408 | 138 | 2.875 | 0 | -1.7855e-09
|  | 555.4575 | 0.072709 | 0.12534 | -0.063708 | 0.0024796 | -0.068177 | 0.48521 | -6.2814 | 1.0642 | 60.9737 | 0 | 60.9737 | 0.12248 | 139 | 2.8958 | 0 | -1.5659e-09
|  | 571.7449 | 0.074841 | 0.12548 | -0.065573 | 0.0026271 | -0.070172 | 0.49599 | -6.0906 | 1.0518 | 60.2652 | 0 | 60.2652 | 0.12084 | 140 | 2.9167 | 0 | -1.3732e-09
|  | 588.5098 | 0.077036 | 0.12562 | -0.067492 | 0.0027834 | -0.072226 | 0.50684 | -5.9025 | 1.0393 | 59.5462 | 0 | 59.5462 | 0.11914 | 141 | 2.9375 | 0 | -1.2043e-09
|  | 605.7664 | 0.079295 | 0.12578 | -0.069467 | 0.0029489 | -0.074339 | 0.51777 | -5.7172 | 1.0265 | 58.8169 | 0 | 58.8169 | 0.11739 | 142 | 2.9583 | 0 | -1.0561e-09
|  | 623.5289 | 0.08162 | 0.12594 | -0.071499 | 0.0031243 | -0.076514 | 0.52877 | -5.5347 | 1.0136 | 58.0777 | 0 | 58.0777 | 0.11559 | 143 | 2.9792 | 0 | -9.262e-10
|  | 641.8123 | 0.084013 | 0.12612 | -0.073591 | 0.0033101 | -0.078753 | 0.53981 | -5.3551 | 1.0006 | 57.3291 | 0 | 57.3291 | 0.11375 | 144 | 3 | 0 | -8.1225e-10
|  | 660.6318 | 0.086477 | 0.1263 | -0.075743 | 0.0035069 | -0.081056 | 0.5509 | -5.1785 | 0.98735 | 56.5712 | 0 | 56.5712 | 0.11186 | 145 | 3.0208 | 0 | -7.1233e-10
|  | 680.0032 | 0.089012 | 0.1265 | -0.077959 | 0.0037154 | -0.083427 | 0.56202 | -5.005 | 0.97397 | 55.8047 | 0 | 55.8047 | 0.10992 | 146 | 3.0417 | 0 | -6.2469e-10
|  | 699.9425 | 0.091622 | 0.1267 | -0.080238 | 0.0039364 | -0.085866 | 0.57315 | -4.8346 | 0.96045 | 55.0298 | 0 | 55.0298 | 0.10794 | 147 | 3.0625 | 0 | -5.4784e-10
|  | 720.4666 | 0.094309 | 0.12692 | -0.082584 | 0.0041704 | -0.088377 | 0.58429 | -4.6674 | 0.94679 | 54.2472 | 0 | 54.2472 | 0.10592 | 148 | 3.0833 | 0 | -4.8045e-10
|  | 741.5924 | 0.097074 | 0.12715 | -0.084998 | 0.0044184 | -0.09096 | 0.59542 | -4.5035 | 0.93301 | 53.4573 | 0 | 53.4573 | 0.10386 | 149 | 3.1042 | 0 | -4.2134e-10
|  | 763.3377 | 0.099921 | 0.1274 | -0.087482 | 0.0046811 | -0.093618 | 0.60653 | -4.3429 | 0.9191 | 52.6606 | 0 | 52.6606 | 0.10177 | 150 | 3.125 | 0 | -3.695e-10
|  | 785.7207 | 0.10285 | 0.12766 | -0.090039 | 0.0049594 | -0.096354 | 0.61762 | -4.1856 | 0.90509 | 51.8578 | 0 | 51.8578 | 0.099636 | 151 | 3.1458 | 0 | -3.2405e-10
|  | 808.7599 | 0.10587 | 0.12793 | -0.092669 | 0.0052542 | -0.099169 | 0.62865 | -4.0318 | 0.89098 | 51.0493 | 0 | 51.0493 | 0.097474 | 152 | 3.1667 | 0 | -2.8418e-10
|  | 832.4747 | 0.10897 | 0.12823 | -0.095376 | 0.0055666 | -0.10207 | 0.63963 | -3.8814 | 0.87678 | 50.2358 | 0 | 50.2358 | 0.095284 | 153 | 3.1875 | 0 | -2.4922e-10
|  | 856.8849 | 0.11217 | 0.12853 | -0.098161 | 0.0058975 | -0.10505 | 0.65054 | -3.7346 | 0.86251 | 49.418 | 0 | 49.418 | 0.093069 | 154 | 3.2083 | 0 | -2.1856e-10
|  | 882.0109 | 0.11545 | 0.12886 | -0.10103 | 0.006248 | -0.10811 | 0.66136 | -3.5913 | 0.84817 | 48.5964 | 0 | 48.5964 | 0.090832 | 155 | 3.2292 | 0 | -1.9167e-10
|  | 907.8736 | 0.11884 | 0.12921 | -0.10398 | 0.0066194 | -0.11127 | 0.67209 | -3.4515 | 0.83377 | 47.7717 | 0 | 47.7717 | 0.088576 | 156 | 3.25 | 0 | -1.6809e-10
|  | 934.4947 | 0.12233 | 0.12958 | -0.10701 | 0.0070127 | -0.11451 | 0.68271 | -3.3153 | 0.81934 | 46.9446 | 0 | 46.9446 | 0.086306 | 157 | 3.2708 | 0 | -1.4741e-10
|  | 961.8964 | 0.12591 | 0.12997 | -0.11013 | 0.0074295 | -0.11785 | 0.6932 | -3.1828 | 0.80487 | 46.1157 | 0 | 46.1157 | 0.084024 | 158 | 3.2917 | 0 | -1.2928e-10
|  | 990.1015 | 0.1296 | 0.13038 | -0.11334 | 0.007871 | -0.12129 | 0.70357 | -3.0538 | 0.79039 | 45.2858 | 0 | 45.2858 | 0.081735 | 159 | 3.3125 | 0 | -1.1337e-10
|  | 1019.1337 | 0.1334 | 0.13082 | -0.11665 | 0.0083386 | -0.12483 | 0.71379 | -2.9285 | 0.77589 | 44.4555 | 0 | 44.4555 | 0.079442 | 160 | 3.3333 | 0 | -9.9426e-11
|  | 1049.0172 | 0.13732 | 0.13128 | -0.12004 | 0.008834 | -0.12846 | 0.72386 | -2.8069 | 0.76141 | 43.6255 | 0 | 43.6255 | 0.07715 | 161 | 3.3542 | 0 | -8.7194e-11
|  | 1079.777 | 0.14134 | 0.13177 | -0.12354 | 0.0093588 | -0.13221 | 0.73377 | -2.6888 | 0.74694 | 42.7965 | 0 | 42.7965 | 0.074862 | 162 | 3.375 | 0 | -7.6467e-11
|  | 1111.4387 | 0.14549 | 0.13229 | -0.12714 | 0.0099147 | -0.13606 | 0.7435 | -2.5743 | 0.7325 | 41.9692 | 0 | 41.9692 | 0.072581 | 163 | 3.3958 | 0 | -6.706e-11
|  | 1144.0288 | 0.14975 | 0.13284 | -0.13084 | 0.010504 | -0.14002 | 0.75306 | -2.4635 | 0.7181 | 41.1443 | 0 | 41.1443 | 0.070312 | 164 | 3.4167 | 0 | -5.881e-11
|  | 1177.5745 | 0.15414 | 0.13342 | -0.13465 | 0.011127 | -0.14409 | 0.76242 | -2.3562 | 0.70376 | 40.3224 | 0 | 40.3224 | 0.068059 | 165 | 3.4375 | 0 | -5.1575e-11
|  | 1212.1039 | 0.15866 | 0.13404 | -0.13856 | 0.011788 | -0.14828 | 0.77158 | -2.2524 | 0.68948 | 39.5041 | 0 | 39.5041 | 0.065824 | 166 | 3.4583 | 0 | -4.523e-11
|  | 1247.6457 | 0.16332 | 0.13469 | -0.14259 | 0.012488 | -0.15259 | 0.78054 | -2.1521 | 0.67527 | 38.6902 | 0 | 38.6902 | 0.063612 | 167 | 3.4792 | 0 | -3.9666e-11
|  | 1284.2298 | 0.16811 | 0.13539 | -0.14673 | 0.013229 | -0.15702 | 0.78929 | -2.0553 | 0.66115 | 37.8813 | 0 | 37.8813 | 0.061425 | 168 | 3.5 | 0 | -3.4786e-11
|  | 1321.8865 | 0.17303 | 0.13612 | -0.15099 | 0.014015 | -0.16158 | 0.79782 | -1.9619 | 0.64713 | 37.0778 | 0 | 37.0778 | 0.059266 | 169 | 3.5208 | 0 | -3.0506e-11
|  | 1360.6475 | 0.17811 | 0.1369 | -0.15537 | 0.014846 | -0.16627 | 0.80613 | -1.8719 | 0.63321 | 36.2805 | 0 | 36.2805 | 0.05714 | 170 | 3.5417 | 0 | -2.6753e-11
|  | 1400.545 | 0.18333 | 0.13772 | -0.15988 | 0.015727 | -0.17109 | 0.81422 | -1.7852 | 0.61941 | 35.4898 | 0 | 35.4898 | 0.055048 | 171 | 3.5625 | 0 | -2.3462e-11
|  | 1441.6124 | 0.18871 | 0.13859 | -0.16451 | 0.01666 | -0.17605 | 0.82208 | -1.7017 | 0.60574 | 34.7064 | 0 | 34.7064 | 0.052993 | 172 | 3.5833 | 0 | -2.0576e-11
|  | 1483.884 | 0.19424 | 0.13952 | -0.16927 | 0.017649 | -0.18115 | 0.82971 | -1.6214 | 0.5922 | 33.9306 | 0 | 33.9306 | 0.050977 | 173 | 3.6042 | 0 | -1.8044e-11
|  | 1527.3951 | 0.19994 | 0.14049 | -0.17417 | 0.018695 | -0.18639 | 0.83712 | -1.5443 | 0.5788 | 33.163 | 0 | 33.163 | 0.049003 | 174 | 3.625 | 0 | -1.5825e-11
|  | 1572.1821 | 0.2058 | 0.14153 | -0.17921 | 0.019804 | -0.19178 | 0.84429 | -1.4702 | 0.56556 | 32.4041 | 0 | 32.4041 | 0.047072 | 175 | 3.6458 | 0 | -1.3878e-11
|  | 1618.2823 | 0.21183 | 0.14263 | -0.18439 | 0.020978 | -0.19732 | 0.85123 | -1.399 | 0.55247 | 31.6541 | 0 | 31.6541 | 0.045187 | 176 | 3.6667 | 0 | -1.217e-11
|  | 1665.7343 | 0.21804 | 0.14379 | -0.18971 | 0.022221 | -0.20301 | 0.85794 | -1.3308 | 0.53954 | 30.9136 | 0 | 30.9136 | 0.043348 | 177 | 3.6875 | 0 | -1.0673e-11
|  | 1714.5777 | 0.22444 | 0.14502 | -0.19518 | 0.023538 | -0.20887 | 0.86442 | -1.2655 | 0.52679 | 30.1829 | 0 | 30.1829 | 0.041557 | 178 | 3.7083 | 0 | -9.3601e-12
|  | 1764.8534 | 0.23102 | 0.14632 | -0.2008 | 0.024932 | -0.21489 | 0.87068 | -1.2028 | 0.51421 | 29.4623 | 0 | 29.4623 | 0.039815 | 179 | 3.7292 | 0 | -8.2086e-12
|  | 1816.6032 | 0.23779 | 0.1477 | -0.20658 | 0.026409 | -0.22107 | 0.87671 | -1.1429 | 0.50182 | 28.752 | 0 | 28.752 | 0.038123 | 180 | 3.75 | 0 | -7.1988e-12
|  | 1869.8704 | 0.24477 | 0.14916 | -0.21252 | 0.027972 | -0.22742 | 0.88252 | -1.0855 | 0.48961 | 28.0525 | 0 | 28.0525 | 0.036481 | 181 | 3.7708 | 0 | -6.3131e-12
|  | 1924.6996 | 0.25194 | 0.15071 | -0.21862 | 0.029628 | -0.23395 | 0.88811 | -1.0307 | 0.47759 | 27.3638 | 0 | 27.3638 | 0.03489 | 182 | 3.7917 | 0 | -5.5365e-12
|  | 1981.1365 | 0.25933 | 0.15235 | -0.22489 | 0.031381 | -0.24066 | 0.89348 | -0.97831 | 0.46576 | 26.6862 | 0 | 26.6862 | 0.033349 | 183 | 3.8125 | 0 | -4.8554e-12
|  | 2039.2283 | 0.26693 | 0.15408 | -0.23133 | 0.033237 | -0.24755 | 0.89864 | -0.92827 | 0.45413 | 26.0199 | 0 | 26.0199 | 0.03186 | 184 | 3.8333 | 0 | -4.258e-12
|  | 2099.0235 | 0.27476 | 0.15592 | -0.23794 | 0.035203 | -0.25463 | 0.9036 | -0.88051 | 0.4427 | 25.3651 | 0 | 25.3651 | 0.030422 | 185 | 3.8542 | 0 | -3.7342e-12
|  | 2160.572 | 0.28282 | 0.15786 | -0.24473 | 0.037284 | -0.2619 | 0.90835 | -0.83494 | 0.43148 | 24.7218 | 0 | 24.7218 | 0.029034 | 186 | 3.875 | 0 | -3.2748e-12
|  | 2223.9253 | 0.29111 | 0.15992 | -0.25171 | 0.039486 | -0.26936 | 0.9129 | -0.79149 | 0.42045 | 24.0901 | 0 | 24.0901 | 0.027696 | 187 | 3.8958 | 0 | -2.8719e-12
|  | 2289.1362 | 0.29965 | 0.1621 | -0.25887 | 0.041818 | -0.27703 | 0.91727 | -0.75008 | 0.40963 | 23.4701 | 0 | 23.4701 | 0.026408 | 188 | 3.9167 | 0 | -2.5186e-12
|  | 2356.2593 | 0.30843 | 0.16441 | -0.26622 | 0.044287 | -0.28489 | 0.92144 | -0.71062 | 0.39902 | 22.8619 | 0 | 22.8619 | 0.025169 | 189 | 3.9375 | 0 | -2.2088e-12
|  | 2425.3506 | 0.31748 | 0.16685 | -0.27377 | 0.0469 | -0.29297 | 0.92544 | -0.67306 | 0.38861 | 22.2655 | 0 | 22.2655 | 0.023978 | 190 | 3.9583 | 0 | -1.937e-12
|  | 2496.4678 | 0.32679 | 0.16943 | -0.28151 | 0.049666 | -0.30126 | 0.92926 | -0.6373 | 0.3784 | 21.6809 | 0 | 21.6809 | 0.022834 | 191 | 3.9792 | 0 | -1.6987e-12
|  | 2569.6703 | 0.33637 | 0.17217 | -0.28946 | 0.052594 | -0.30976 | 0.9329 | -0.60327 | 0.36841 | 21.1081 | 0 | 21.1081 | 0.021737 | 192 | 4 | 0 | -1.4897e-12
|  | 2645.0194 | 0.34623 | 0.17507 | -0.29761 | 0.055692 | -0.31848 | 0.93638 | -0.57092 | 0.35861 | 20.547 | 0 | 20.547 | 0.020685 | 193 | 4.0208 | 0 | -1.3065e-12
|  | 2722.5778 | 0.35638 | 0.17813 | -0.30597 | 0.058971 | -0.32743 | 0.93971 | -0.54015 | 0.34902 | 19.9976 | 0 | 19.9976 | 0.019677 | 194 | 4.0417 | 0 | -1.1457e-12
|  | 2802.4105 | 0.36683 | 0.18137 | -0.31454 | 0.06244 | -0.3366 | 0.94288 | -0.51091 | 0.33964 | 19.4598 | 0 | 19.4598 | 0.018712 | 195 | 4.0625 | 0 | -1.0048e-12
|  | 2884.584 | 0.37759 | 0.1848 | -0.32333 | 0.066111 | -0.346 | 0.9459 | -0.48314 | 0.33045 | 18.9336 | 0 | 18.9336 | 0.017789 | 196 | 4.0833 | 0 | -8.8118e-13
|  | 2969.1671 | 0.38866 | 0.18843 | -0.33233 | 0.069996 | -0.35564 | 0.94877 | -0.45676 | 0.32147 | 18.4188 | 0 | 18.4188 | 0.016906 | 197 | 4.1042 | 0 | -7.7277e-13
|  | 3056.2303 | 0.40006 | 0.19227 | -0.34156 | 0.074105 | -0.36552 | 0.95151 | -0.43171 | 0.31268 | 17.9153 | 0 | 17.9153 | 0.016063 | 198 | 4.125 | 0 | -6.7771e-13
|  | 3145.8465 | 0.41179 | 0.19633 | -0.35101 | 0.078452 | -0.37563 | 0.95412 | -0.40794 | 0.30409 | 17.4231 | 0 | 17.4231 | 0.015258 | 199 | 4.1458 | 0 | -5.9433e-13
|  | 3238.0904 | 0.42387 | 0.20063 | -0.36069 | 0.08305 | -0.38599 | 0.9566 | -0.38538 | 0.29569 | 16.9419 | 0 | 16.9419 | 0.01449 | 200 | 4.1667 | 0 | -5.2121e-13
|  | 3333.0392 | 0.43629 | 0.20518 | -0.3706 | 0.087914 | -0.39659 | 0.95896 | -0.36399 | 0.28748 | 16.4716 | 0 | 16.4716 | 0.013758 | 201 | 4.1875 | 0 | -4.5709e-13
|  | 3430.772 | 0.44909 | 0.20998 | -0.38073 | 0.093057 | -0.40744 | 0.9612 | -0.34369 | 0.27946 | 16.0121 | 0 | 16.0121 | 0.01306 | 202 | 4.2083 | 0 | -4.0086e-13
|  | 3531.3707 | 0.46226 | 0.21506 | -0.3911 | 0.098495 | -0.41854 | 0.96333 | -0.32445 | 0.27163 | 15.5632 | 0 | 15.5632 | 0.012394 | 203 | 4.2292 | 0 | -3.5154e-13
|  | 3634.9191 | 0.47581 | 0.22044 | -0.40171 | 0.10425 | -0.42988 | 0.96536 | -0.30622 | 0.26398 | 15.1248 | 0 | 15.1248 | 0.011761 | 204 | 4.25 | 0 | -3.083e-13
|  | 3741.5038 | 0.48976 | 0.22612 | -0.41254 | 0.11032 | -0.44148 | 0.96728 | -0.28893 | 0.25651 | 14.6967 | 0 | 14.6967 | 0.011158 | 205 | 4.2708 | 0 | -2.7037e-13
|  | 3851.2139 | 0.50412 | 0.23212 | -0.42361 | 0.11675 | -0.45333 | 0.96911 | -0.27256 | 0.24921 | 14.2786 | 0 | 14.2786 | 0.010585 | 206 | 4.2917 | 0 | -2.3711e-13
|  | 3964.1409 | 0.5189 | 0.23847 | -0.43492 | 0.12354 | -0.46542 | 0.97084 | -0.25705 | 0.24209 | 13.8705 | 0 | 13.8705 | 0.010039 | 207 | 4.3125 | 0 | -2.0794e-13
|  | 4080.3792 | 0.53412 | 0.24517 | -0.44645 | 0.13072 | -0.47777 | 0.97248 | -0.24235 | 0.23513 | 13.4721 | 0 | 13.4721 | 0.0095209 | 208 | 4.3333 | 0 | -1.8236e-13
|  | 4200.026 | 0.54978 | 0.25226 | -0.45822 | 0.1383 | -0.49036 | 0.97404 | -0.22844 | 0.22834 | 13.0832 | 0 | 13.0832 | 0.0090283 | 209 | 4.3542 | 0 | -1.5992e-13
|  | 4323.181 | 0.5659 | 0.25974 | -0.47022 | 0.14631 | -0.5032 | 0.97552 | -0.21527 | 0.22172 | 12.7037 | 0 | 12.7037 | 0.0085604 | 210 | 4.375 | 0 | -1.4025e-13
|  | 4449.9473 | 0.5825 | 0.26764 | -0.48243 | 0.15476 | -0.51627 | 0.97692 | -0.20281 | 0.21526 | 12.3333 | 0 | 12.3333 | 0.008116 | 211 | 4.3958 | 0 | -1.2299e-13
|  | 4580.4306 | 0.59958 | 0.27599 | -0.49487 | 0.1637 | -0.52958 | 0.97825 | -0.19101 | 0.20895 | 11.9718 | 0 | 11.9718 | 0.0076943 | 212 | 4.4167 | 0 | -1.0786e-13
|  | 4714.7401 | 0.61716 | 0.2848 | -0.50752 | 0.17313 | -0.54312 | 0.97951 | -0.17984 | 0.20279 | 11.6192 | 0 | 11.6192 | 0.0072941 | 213 | 4.4375 | 0 | -9.4593e-14
|  | 4852.9878 | 0.63525 | 0.2941 | -0.52038 | 0.18308 | -0.55688 | 0.9807 | -0.16928 | 0.19679 | 11.275 | 0 | 11.275 | 0.0069144 | 214 | 4.4583 | 0 | -8.2956e-14
|  | 4995.2893 | 0.65388 | 0.30392 | -0.53344 | 0.19358 | -0.57086 | 0.98183 | -0.15928 | 0.19093 | 10.9393 | 0 | 10.9393 | 0.0065544 | 215 | 4.4792 | 0 | -7.275e-14
|  | 5141.7634 | 0.67306 | 0.31427 | -0.54669 | 0.20466 | -0.58503 | 0.9829 | -0.14983 | 0.18521 | 10.6117 | 0 | 10.6117 | 0.006213 | 216 | 4.5 | 0 | -6.38e-14
|  | 5292.5325 | 0.69279 | 0.3252 | -0.56011 | 0.21635 | -0.5994 | 0.98391 | -0.14089 | 0.17963 | 10.292 | 0 | 10.292 | 0.0058894 | 217 | 4.5208 | 0 | -5.5951e-14
|  | 5447.7225 | 0.71311 | 0.33671 | -0.57371 | 0.22868 | -0.61395 | 0.98487 | -0.13244 | 0.17419 | 9.9801 | 0 | 9.9801 | 0.0055828 | 218 | 4.5417 | 0 | -4.9068e-14
|  | 5607.4631 | 0.73402 | 0.34885 | -0.58745 | 0.24167 | -0.62865 | 0.98577 | -0.12445 | 0.16887 | 9.6758 | 0 | 9.6758 | 0.0052923 | 219 | 4.5625 | 0 | -4.3032e-14
|  | 5771.8876 | 0.75554 | 0.36165 | -0.60133 | 0.25536 | -0.6435 | 0.98663 | -0.11689 | 0.16369 | 9.3788 | 0 | 9.3788 | 0.0050171 | 220 | 4.5833 | 0 | -3.7738e-14
|  | 5941.1335 | 0.77769 | 0.37512 | -0.61532 | 0.26978 | -0.65848 | 0.98744 | -0.10975 | 0.15863 | 9.089 | 0 | 9.089 | 0.0047566 | 221 | 4.6042 | 0 | -3.3095e-14
|  | 6115.3421 | 0.8005 | 0.38932 | -0.62941 | 0.28497 | -0.67355 | 0.98821 | -0.103 | 0.1537 | 8.8061 | 0 | 8.8061 | 0.0045099 | 222 | 4.625 | 0 | -2.9024e-14
|  | 6294.6589 | 0.82397 | 0.40426 | -0.64357 | 0.30096 | -0.68871 | 0.98894 | -0.096617 | 0.14888 | 8.5301 | 0 | 8.5301 | 0.0042763 | 223 | 4.6458 | 0 | -2.5453e-14
|  | 6479.2337 | 0.84813 | 0.41998 | -0.65777 | 0.31778 | -0.70391 | 0.98962 | -0.090589 | 0.14417 | 8.2606 | 0 | 8.2606 | 0.0040553 | 224 | 4.6667 | 0 | -2.2322e-14
|  | 6669.2207 | 0.873 | 0.43652 | -0.67199 | 0.33548 | -0.71913 | 0.99027 | -0.084892 | 0.13958 | 7.9975 | 0 | 7.9975 | 0.0038462 | 225 | 4.6875 | 0 | -1.9576e-14
|  | 6864.7786 | 0.8986 | 0.4539 | -0.68619 | 0.35408 | -0.73432 | 0.99089 | -0.07951 | 0.1351 | 7.7407 | 0 | 7.7407 | 0.0036484 | 226 | 4.7083 | 0 | -1.7167e-14
|  | 7066.0707 | 0.92495 | 0.47217 | -0.70034 | 0.37363 | -0.74947 | 0.99147 | -0.074427 | 0.13072 | 7.4899 | 0 | 7.4899 | 0.0034612 | 227 | 4.7292 | 0 | -1.5055e-14
|  | 7273.2652 | 0.95207 | 0.49135 | -0.7144 | 0.39417 | -0.76451 | 0.99202 | -0.069625 | 0.12645 | 7.2449 | 0 | 7.2449 | 0.0032843 | 228 | 4.75 | 0 | -1.3203e-14
|  | 7486.5352 | 0.97999 | 0.51149 | -0.72832 | 0.41572 | -0.7794 | 0.99253 | -0.06509 | 0.12227 | 7.0056 | 0 | 7.0056 | 0.003117 | 229 | 4.7708 | 0 | -1.1579e-14
|  | 7706.0587 | 1.0087 | 0.53262 | -0.74205 | 0.43833 | -0.7941 | 0.99302 | -0.060807 | 0.11819 | 6.7718 | 0 | 6.7718 | 0.0029588 | 230 | 4.7917 | 0 | -1.0154e-14
|  | 7932.0193 | 1.0383 | 0.55477 | -0.75555 | 0.46203 | -0.80855 | 0.99349 | -0.056764 | 0.1142 | 6.5432 | 0 | 6.5432 | 0.0028092 | 231 | 4.8125 | 0 | -8.9052e-15
|  | 8164.6055 | 1.0687 | 0.57798 | -0.76875 | 0.48686 | -0.82268 | 0.99392 | -0.052946 | 0.1103 | 6.3199 | 0 | 6.3199 | 0.0026679 | 232 | 4.8333 | 0 | -7.8096e-15
|  | 8404.0117 | 1.1001 | 0.60227 | -0.7816 | 0.51286 | -0.83642 | 0.99434 | -0.049343 | 0.10649 | 6.1014 | 0 | 6.1014 | 0.0025344 | 233 | 4.8542 | 0 | -6.8489e-15
|  | 8650.4379 | 1.1323 | 0.62769 | -0.79402 | 0.54006 | -0.84971 | 0.99472 | -0.045942 | 0.10276 | 5.8878 | 0 | 5.8878 | 0.0024083 | 234 | 4.875 | 0 | -6.0063e-15
|  | 8904.09 | 1.1655 | 0.65425 | -0.80594 | 0.56849 | -0.86247 | 0.99509 | -0.042732 | 0.099113 | 5.6787 | 0 | 5.6787 | 0.0022892 | 235 | 4.8958 | 0 | -5.2674e-15
|  | 9165.1797 | 1.1997 | 0.68199 | -0.81729 | 0.59817 | -0.87461 | 0.99544 | -0.039704 | 0.095542 | 5.4741 | 0 | 5.4741 | 0.0021767 | 236 | 4.9167 | 0 | -4.6194e-15
|  | 9433.9252 | 1.2349 | 0.71093 | -0.82797 | 0.62915 | -0.88604 | 0.99577 | -0.036847 | 0.092045 | 5.2738 | 0 | 5.2738 | 0.0020705 | 237 | 4.9375 | 0 | -4.0511e-15
|  | 9710.551 | 1.2711 | 0.7411 | -0.83789 | 0.66143 | -0.89666 | 0.99608 | -0.034153 | 0.088621 | 5.0776 | 0 | 5.0776 | 0.0019703 | 238 | 4.9583 | 0 | -3.5527e-15
|  | 9995.2882 | 1.3084 | 0.7725 | -0.84695 | 0.69503 | -0.90636 | 0.99637 | -0.031612 | 0.085265 | 4.8853 | 0 | 4.8853 | 0.0018757 | 239 | 4.9792 | 0 | -3.1156e-15
|  | 10288.3745 | 1.3467 | 0.80515 | -0.85506 | 0.72997 | -0.91503 | 0.99664 | -0.029217 | 0.081975 | 4.6968 | 0 | 4.6968 | 0.0017865 | 240 | 5 | 0 | -2.7323e-15
|  | 10590.0548 | 1.3862 | 0.83906 | -0.86208 | 0.76626 | -0.92255 | 0.9969 | -0.02696 | 0.078749 | 4.512 | 0 | 4.512 | 0.0017023 | 241 | 5.0208 | 0 | -2.3962e-15
|  | 10900.5812 | 1.4269 | 0.87423 | -0.86791 | 0.80389 | -0.92879 | 0.99715 | -0.024833 | 0.075582 | 4.3305 | 0 | 4.3305 | 0.001623 | 242 | 5.0417 | 0 | -2.1014e-15
|  | 11220.2129 | 1.4687 | 0.91064 | -0.87241 | 0.84286 | -0.9336 | 0.99737 | -0.022831 | 0.072473 | 4.1524 | 0 | 4.1524 | 0.0015482 | 243 | 5.0625 | 0 | -1.8429e-15
|  | 11549.2171 | 1.5118 | 0.94828 | -0.87545 | 0.88314 | -0.93685 | 0.99759 | -0.020945 | 0.069418 | 3.9774 | 0 | 3.9774 | 0.0014778 | 244 | 5.0833 | 0 | -1.6162e-15
|  | 11887.8684 | 1.5561 | 0.98713 | -0.87688 | 0.92471 | -0.93839 | 0.9978 | -0.019171 | 0.066415 | 3.8053 | 0 | 3.8053 | 0.0014114 | 245 | 5.1042 | 0 | -1.4173e-15
|  | 12236.4498 | 1.6017 | 1.0271 | -0.87656 | 0.96753 | -0.93804 | 0.99799 | -0.017502 | 0.06346 | 3.636 | 0 | 3.636 | 0.001349 | 246 | 5.125 | 0 | -1.243e-15
|  | 12595.2525 | 1.6487 | 1.0683 | -0.87432 | 1.0115 | -0.93564 | 0.99817 | -0.015933 | 0.060551 | 3.4693 | 0 | 3.4693 | 0.0012903 | 247 | 5.1458 | 0 | -1.0901e-15
|  | 12964.5761 | 1.6971 | 1.1104 | -0.87 | 1.0567 | -0.93102 | 0.99834 | -0.01446 | 0.057685 | 3.3051 | 0 | 3.3051 | 0.0012351 | 248 | 5.1667 | 0 | -9.5596e-16
|  | 13344.7293 | 1.7468 | 1.1536 | -0.86343 | 1.1028 | -0.92399 | 0.9985 | -0.013077 | 0.054859 | 3.1432 | 0 | 3.1432 | 0.0011832 | 249 | 5.1875 | 0 | -8.3835e-16
|  | 13736.0294 | 1.798 | 1.1976 | -0.85443 | 1.1499 | -0.91436 | 0.99864 | -0.01178 | 0.05207 | 2.9834 | 0 | 2.9834 | 0.0011346 | 250 | 5.2083 | 0 | -7.3521e-16
|  | 14138.8035 | 1.8508 | 1.2423 | -0.84283 | 1.1978 | -0.90195 | 0.99878 | -0.010566 | 0.049314 | 2.8255 | 0 | 2.8255 | 0.001089 | 251 | 5.2292 | 0 | -6.4476e-16
|  | 14553.3878 | 1.905 | 1.2877 | -0.82845 | 1.2464 | -0.88655 | 0.99891 | -0.0094296 | 0.046588 | 2.6693 | 0 | 2.6693 | 0.0010463 | 252 | 5.25 | 0 | -5.6544e-16
|  | 14980.1288 | 1.9609 | 1.3335 | -0.81109 | 1.2954 | -0.86798 | 0.99904 | -0.0083686 | 0.04389 | 2.5147 | 0 | 2.5147 | 0.0010064 | 253 | 5.2708 | 0 | -4.9588e-16
|  | 15419.3829 | 2.0184 | 1.3796 | -0.79059 | 1.3447 | -0.84604 | 0.99915 | -0.0073795 | 0.041215 | 2.3615 | 0 | 2.3615 | 0.00096909 | 254 | 5.2917 | 0 | -4.3488e-16
|  | 15871.5169 | 2.0776 | 1.4257 | -0.76675 | 1.394 | -0.82053 | 0.99926 | -0.0064593 | 0.038561 | 2.2094 | 0 | 2.2094 | 0.00093438 | 255 | 5.3125 | 0 | -3.8138e-16
|  | 16336.9087 | 2.1385 | 1.4715 | -0.73941 | 1.4431 | -0.79128 | 0.99935 | -0.0056056 | 0.035923 | 2.0582 | 0 | 2.0582 | 0.00090212 | 256 | 5.3333 | 0 | -3.3446e-16
|  | 16815.9469 | 2.2012 | 1.517 | -0.70841 | 1.4917 | -0.7581 | 0.99945 | -0.0048161 | 0.033298 | 1.9078 | 0 | 1.9078 | 0.00087224 | 257 | 5.3542 | 0 | -2.9331e-16
|  | 17309.0316 | 2.2657 | 1.5616 | -0.67359 | 1.5394 | -0.72084 | 0.99953 | -0.0040887 | 0.030681 | 1.7579 | 0 | 1.7579 | 0.00084464 | 258 | 5.375 | 0 | -2.5723e-16
|  | 17816.5748 | 2.3322 | 1.605 | -0.63483 | 1.586 | -0.67935 | 0.99961 | -0.0034219 | 0.028068 | 1.6082 | 0 | 1.6082 | 0.00081928 | 259 | 5.3958 | 0 | -2.2558e-16
|  | 18339.0004 | 2.4006 | 1.647 | -0.592 | 1.6309 | -0.63352 | 0.99968 | -0.0028143 | 0.025455 | 1.4585 | 0 | 1.4585 | 0.00079609 | 260 | 5.4167 | 0 | -1.9783e-16
|  | 18876.7449 | 2.471 | 1.687 | -0.54502 | 1.6737 | -0.58325 | 0.99974 | -0.002265 | 0.022836 | 1.3084 | 0 | 1.3084 | 0.00077503 | 261 | 5.4375 | 0 | -1.7349e-16
|  | 19430.2573 | 2.5434 | 1.7247 | -0.49386 | 1.714 | -0.5285 | 0.9998 | -0.0017734 | 0.020207 | 1.1578 | 0 | 1.1578 | 0.00075608 | 262 | 5.4583 | 0 | -1.5215e-16
|  | 20000 | 2.618 | 1.7595 | -0.43849 | 1.7512 | -0.46924 | 0.99985 | -0.0013393 | 0.017561 | 1.0061 | 0 | 1.0061 | 0.00073923 | 263 | 5.4792 | 0 | -1.3343e-16

## 1st-Order APF
Filter Parameters |  | Filter Response |  | from http://rs-met.com/documents/dsp/BasicDigitalFilters.pdf General Direct Form formulas | [11 empty] | Impulse Response
Freq | 1000 | Hz | w | cos a | sin a | cos b | sin b | Magnitude | Magnitude (dB) | Phase (rad) | Phase (deg, wrapped) | unwrap offset | Phase (deg) | Group Delay (ms) | N | t | x(n) | y(n)
|  | 10 | 0.001309 | 0.12302 | -0.001148 | 0.12302 | 0.001309 | 1 | -3.8573e-15 | -0.019971 | -1.1442 | 0 | -1.1442 |  | 0 | 0 | 1 | -0.87698
Fs | 48000 | 10.2932 | 0.0013474 | 0.12302 | -0.0011816 | 0.12302 | 0.0013474 | 1 | -3.8573e-15 | -0.020556 | -1.1778 | 0 | -1.1778 | 0.31782 | 1 | 0.020833 | 0 | 0.23091
|  | 10.595 | 0.0013869 | 0.12302 | -0.0012163 | 0.12302 | 0.0013869 | 1 | 3.8573e-15 | -0.021159 | -1.2123 | 0 | -1.2123 | 0.31782 | 2 | 0.041667 | 0 | 0.2025
Output Gain (dB) | 0 | 10.9057 | 0.0014276 | 0.12302 | -0.0012519 | 0.12302 | 0.0014276 | 1 | -7.7146e-15 | -0.021779 | -1.2479 | 0 | -1.2479 | 0.31782 | 3 | 0.0625 | 0 | 0.17759
|  | 11.2255 | 0.0014694 | 0.12302 | -0.0012886 | 0.12302 | 0.0014694 | 1 | 3.8573e-15 | -0.022418 | -1.2845 | 0 | -1.2845 | 0.31782 | 4 | 0.083333 | 0 | 0.15574
Coefficients (normalized) |  | 11.5547 | 0.0015125 | 0.12302 | -0.0013264 | 0.12302 | 0.0015125 | 1 | -3.8573e-15 | -0.023075 | -1.3221 | 0 | -1.3221 | 0.31781 | 5 | 0.10417 | 0 | 0.13658
a0 | 1 | 11.8935 | 0.0015569 | 0.12302 | -0.0013653 | 0.12302 | 0.0015569 | 1 | -1.9287e-15 | -0.023752 | -1.3609 | 0 | -1.3609 | 0.31781 | 6 | 0.125 | 0 | 0.11978
a1 | -0.87698 | 12.2422 | 0.0016025 | 0.12302 | -0.0014054 | 0.12302 | 0.0016025 | 1 | -5.786e-15 | -0.024448 | -1.4008 | 0 | -1.4008 | 0.31781 | 7 | 0.14583 | 0 | 0.10504
a2 | 0 | 12.6012 | 0.0016495 | 0.12302 | -0.0014466 | 0.12302 | 0.0016495 | 1 | -2.893e-15 | -0.025165 | -1.4419 | 0 | -1.4419 | 0.31781 | 8 | 0.16667 | 0 | 0.092122
|  | 12.9707 | 0.0016979 | 0.12302 | -0.001489 | 0.12302 | 0.0016979 | 1 | 3.8573e-15 | -0.025903 | -1.4841 | 0 | -1.4841 | 0.3178 | 9 | 0.1875 | 0 | 0.080789
b0 | -0.87698 | 13.351 | 0.0017476 | 0.12302 | -0.0015326 | 0.12302 | 0.0017476 | 1 | 0 | -0.026662 | -1.5276 | 0 | -1.5276 | 0.3178 | 10 | 0.20833 | 0 | 0.07085
b1 | 1 | 13.7425 | 0.0017989 | 0.12302 | -0.0015776 | 0.12302 | 0.0017989 | 1 | -1.9287e-15 | -0.027444 | -1.5724 | 0 | -1.5724 | 0.3178 | 11 | 0.22917 | 0 | 0.062134
b2 | 0 | 14.1455 | 0.0018516 | 0.12303 | -0.0016238 | 0.12302 | 0.0018516 | 1 | 0 | -0.028249 | -1.6185 | 0 | -1.6185 | 0.31779 | 12 | 0.25 | 0 | 0.05449
|  | 14.5602 | 0.0019059 | 0.12303 | -0.0016715 | 0.12302 | 0.0019059 | 1 | -5.786e-15 | -0.029077 | -1.666 | 0 | -1.666 | 0.31779 | 13 | 0.27083 | 0 | 0.047786
Coefficients (raw) |  | 14.9872 | 0.0019618 | 0.12303 | -0.0017205 | 0.12302 | 0.0019618 | 1 | 3.8573e-15 | -0.029929 | -1.7148 | 0 | -1.7148 | 0.31779 | 14 | 0.29167 | 0 | 0.041907
a0 | 1 | 15.4267 | 0.0020194 | 0.12303 | -0.0017709 | 0.12302 | 0.0020193 | 1 | 1.9287e-15 | -0.030807 | -1.7651 | 0 | -1.7651 | 0.31778 | 15 | 0.3125 | 0 | 0.036752
a1 | -0.87698 | 15.879 | 0.0020786 | 0.12303 | -0.0018228 | 0.12302 | 0.0020786 | 1 | -6.7503e-15 | -0.03171 | -1.8168 | 0 | -1.8168 | 0.31778 | 16 | 0.33333 | 0 | 0.03223
a2 | 0 | 16.3446 | 0.0021395 | 0.12303 | -0.0018763 | 0.12302 | 0.0021395 | 1 | -5.786e-15 | -0.03264 | -1.8701 | 0 | -1.8701 | 0.31777 | 17 | 0.35417 | 0 | 0.028265
|  | 16.8239 | 0.0022022 | 0.12303 | -0.0019313 | 0.12302 | 0.0022022 | 1 | 3.8573e-15 | -0.033597 | -1.9249 | 0 | -1.9249 | 0.31777 | 18 | 0.375 | 0 | 0.024788
b0 | -0.87698 | 17.3172 | 0.0022668 | 0.12303 | -0.0019879 | 0.12302 | 0.0022668 | 1 | 0 | -0.034581 | -1.9814 | 0 | -1.9814 | 0.31776 | 19 | 0.39583 | 0 | 0.021739
b1 | 1 | 17.825 | 0.0023333 | 0.12303 | -0.0020462 | 0.12302 | 0.0023333 | 1 | -4.8216e-15 | -0.035595 | -2.0395 | 0 | -2.0395 | 0.31776 | 20 | 0.41667 | 0 | 0.019064
b2 | 0 | 18.3476 | 0.0024017 | 0.12303 | -0.0021062 | 0.12302 | 0.0024017 | 1 | -7.7146e-15 | -0.036639 | -2.0992 | 0 | -2.0992 | 0.31775 | 21 | 0.4375 | 0 | 0.016719
|  | 18.8856 | 0.0024721 | 0.12303 | -0.002168 | 0.12302 | 0.0024721 | 1 | 7.7146e-15 | -0.037713 | -2.1608 | 0 | -2.1608 | 0.31775 | 22 | 0.45833 | 0 | 0.014662
Calculation (Pirkle) |  | 19.4394 | 0.0025446 | 0.12303 | -0.0022316 | 0.12302 | 0.0025446 | 1 | 7.7146e-15 | -0.038818 | -2.2241 | 0 | -2.2241 | 0.31774 | 23 | 0.47917 | 0 | 0.012858
w0 | 0.1309 | 20.0094 | 0.0026192 | 0.12303 | -0.002297 | 0.12302 | 0.0026192 | 1 | 0 | -0.039956 | -2.2893 | 0 | -2.2893 | 0.31773 | 24 | 0.5 | 0 | 0.011276
alpha | -0.87698 | 20.5962 | 0.002696 | 0.12303 | -0.0023644 | 0.12302 | 0.002696 | 1 | -1.9287e-15 | -0.041128 | -2.3564 | 0 | -2.3564 | 0.31773 | 25 | 0.52083 | 0 | 0.0098891
|  | 21.2001 | 0.0027751 | 0.12303 | -0.0024337 | 0.12302 | 0.0027751 | 1 | 1.1572e-14 | -0.042333 | -2.4255 | 0 | -2.4255 | 0.31772 | 26 | 0.54167 | 0 | 0.0086725
|  | 21.8217 | 0.0028565 | 0.12303 | -0.002505 | 0.12302 | 0.0028564 | 1 | 0 | -0.043574 | -2.4966 | 0 | -2.4966 | 0.31771 | 27 | 0.5625 | 0 | 0.0076056
|  | 22.4616 | 0.0029402 | 0.12303 | -0.0025785 | 0.12302 | 0.0029402 | 1 | 0 | -0.044852 | -2.5698 | 0 | -2.5698 | 0.3177 | 28 | 0.58333 | 0 | 0.0066699
|  | 23.1202 | 0.0030264 | 0.12303 | -0.0026541 | 0.12302 | 0.0030264 | 1 | 0 | -0.046166 | -2.6451 | 0 | -2.6451 | 0.31769 | 29 | 0.60417 | 0 | 0.0058494
|  | 23.7982 | 0.0031152 | 0.12303 | -0.0027319 | 0.12302 | 0.0031152 | 1 | -3.8573e-15 | -0.04752 | -2.7227 | 0 | -2.7227 | 0.31768 | 30 | 0.625 | 0 | 0.0051298
|  | 24.496 | 0.0032065 | 0.12303 | -0.002812 | 0.12302 | 0.0032065 | 1 | -2.893e-15 | -0.048912 | -2.8025 | 0 | -2.8025 | 0.31767 | 31 | 0.64583 | 0 | 0.0044987
|  | 25.2143 | 0.0033005 | 0.12303 | -0.0028945 | 0.12302 | 0.0033005 | 1 | -3.8573e-15 | -0.050346 | -2.8846 | 0 | -2.8846 | 0.31766 | 32 | 0.66667 | 0 | 0.0039452
|  | 25.9536 | 0.0033973 | 0.12303 | -0.0029794 | 0.12302 | 0.0033973 | 1 | 7.7146e-15 | -0.051822 | -2.9692 | 0 | -2.9692 | 0.31765 | 33 | 0.6875 | 0 | 0.0034599
|  | 26.7146 | 0.0034969 | 0.12303 | -0.0030667 | 0.12302 | 0.0034969 | 1 | 3.8573e-15 | -0.05334 | -3.0562 | 0 | -3.0562 | 0.31764 | 34 | 0.70833 | 0 | 0.0030342
|  | 27.498 | 0.0035995 | 0.12303 | -0.0031567 | 0.12302 | 0.0035995 | 1 | -3.8573e-15 | -0.054904 | -3.1458 | 0 | -3.1458 | 0.31762 | 35 | 0.72917 | 0 | 0.002661
|  | 28.3043 | 0.003705 | 0.12303 | -0.0032492 | 0.12302 | 0.003705 | 1 | -5.786e-15 | -0.056513 | -3.2379 | 0 | -3.2379 | 0.31761 | 36 | 0.75 | 0 | 0.0023336
|  | 29.1342 | 0.0038137 | 0.12303 | -0.0033445 | 0.12302 | 0.0038136 | 1 | 1.9287e-15 | -0.058169 | -3.3328 | 0 | -3.3328 | 0.3176 | 37 | 0.77083 | 0 | 0.0020465
|  | 29.9885 | 0.0039255 | 0.12303 | -0.0034425 | 0.12302 | 0.0039255 | 1 | 7.7146e-15 | -0.059874 | -3.4305 | 0 | -3.4305 | 0.31758 | 38 | 0.79167 | 0 | 0.0017947
|  | 30.8678 | 0.0040406 | 0.12303 | -0.0035435 | 0.12302 | 0.0040406 | 1 | 3.8573e-15 | -0.061628 | -3.531 | 0 | -3.531 | 0.31756 | 39 | 0.8125 | 0 | 0.0015739
|  | 31.773 | 0.0041591 | 0.12303 | -0.0036474 | 0.12301 | 0.0041591 | 1 | 1.1572e-14 | -0.063434 | -3.6345 | 0 | -3.6345 | 0.31755 | 40 | 0.83333 | 0 | 0.0013803
|  | 32.7046 | 0.004281 | 0.12303 | -0.0037543 | 0.12301 | 0.004281 | 1 | -5.786e-15 | -0.065293 | -3.741 | 0 | -3.741 | 0.31753 | 41 | 0.85417 | 0 | 0.0012105
|  | 33.6636 | 0.0044066 | 0.12303 | -0.0038644 | 0.12301 | 0.0044065 | 1 | 0 | -0.067206 | -3.8506 | 0 | -3.8506 | 0.31751 | 42 | 0.875 | 0 | 0.0010616
|  | 34.6507 | 0.0045358 | 0.12303 | -0.0039777 | 0.12301 | 0.0045358 | 1 | 5.786e-15 | -0.069175 | -3.9634 | 0 | -3.9634 | 0.31749 | 43 | 0.89583 | 0 | 0.00093098
|  | 35.6668 | 0.0046688 | 0.12303 | -0.0040944 | 0.12301 | 0.0046688 | 1 | 3.8573e-15 | -0.071202 | -4.0796 | 0 | -4.0796 | 0.31747 | 44 | 0.91667 | 0 | 0.00081645
|  | 36.7126 | 0.0048057 | 0.12303 | -0.0042144 | 0.12301 | 0.0048056 | 1 | 1.9287e-15 | -0.073288 | -4.1991 | 0 | -4.1991 | 0.31744 | 45 | 0.9375 | 0 | 0.00071601
|  | 37.7891 | 0.0049466 | 0.12303 | -0.004338 | 0.12301 | 0.0049466 | 1 | 7.7146e-15 | -0.075435 | -4.3221 | 0 | -4.3221 | 0.31742 | 46 | 0.95833 | 0 | 0.00062792
|  | 38.8972 | 0.0050916 | 0.12303 | -0.0044652 | 0.12301 | 0.0050916 | 1 | 3.8573e-15 | -0.077644 | -4.4487 | 0 | -4.4487 | 0.31739 | 47 | 0.97917 | 0 | 0.00055067
|  | 40.0377 | 0.0052409 | 0.12304 | -0.0045961 | 0.12301 | 0.0052409 | 1 | 5.786e-15 | -0.079919 | -4.579 | 0 | -4.579 | 0.31736 | 48 | 1 | 0 | 0.00048293
|  | 41.2117 | 0.0053946 | 0.12304 | -0.0047309 | 0.12301 | 0.0053946 | 1 | -3.8573e-15 | -0.082259 | -4.7131 | 0 | -4.7131 | 0.31734 | 49 | 1.0208 | 0 | 0.00042351
|  | 42.4202 | 0.0055528 | 0.12304 | -0.0048696 | 0.12301 | 0.0055528 | 1 | -5.786e-15 | -0.084669 | -4.8512 | 0 | -4.8512 | 0.3173 | 50 | 1.0417 | 0 | 0.00037141
|  | 43.664 | 0.0057156 | 0.12304 | -0.0050124 | 0.12301 | 0.0057156 | 1 | 1.9287e-15 | -0.087148 | -4.9932 | 0 | -4.9932 | 0.31727 | 51 | 1.0625 | 0 | 0.00032572
|  | 44.9444 | 0.0058832 | 0.12304 | -0.0051594 | 0.12301 | 0.0058832 | 1 | 0 | -0.0897 | -5.1395 | 0 | -5.1395 | 0.31724 | 52 | 1.0833 | 0 | 0.00028565
|  | 46.2622 | 0.0060557 | 0.12304 | -0.0053107 | 0.12301 | 0.0060557 | 1 | 3.8573e-15 | -0.092327 | -5.2899 | 0 | -5.2899 | 0.3172 | 53 | 1.1042 | 0 | 0.00025051
|  | 47.6188 | 0.0062333 | 0.12304 | -0.0054664 | 0.123 | 0.0062332 | 1 | 3.8573e-15 | -0.09503 | -5.4448 | 0 | -5.4448 | 0.31716 | 54 | 1.125 | 0 | 0.00021969
|  | 49.0151 | 0.0064161 | 0.12304 | -0.0056267 | 0.123 | 0.006416 | 1 | -1.9287e-15 | -0.097812 | -5.6042 | 0 | -5.6042 | 0.31712 | 55 | 1.1458 | 0 | 0.00019266
|  | 50.4523 | 0.0066042 | 0.12304 | -0.0057917 | 0.123 | 0.0066041 | 1 | 0 | -0.10068 | -5.7683 | 0 | -5.7683 | 0.31708 | 56 | 1.1667 | 0 | 0.00016896
|  | 51.9317 | 0.0067978 | 0.12304 | -0.0059615 | 0.123 | 0.0067978 | 1 | 7.7146e-15 | -0.10362 | -5.9371 | 0 | -5.9371 | 0.31703 | 57 | 1.1875 | 0 | 0.00014817
|  | 53.4544 | 0.0069972 | 0.12305 | -0.0061363 | 0.123 | 0.0069971 | 1 | -8.6789e-15 | -0.10666 | -6.1109 | 0 | -6.1109 | 0.31698 | 58 | 1.2083 | 0 | 0.00012994
|  | 55.0219 | 0.0072023 | 0.12305 | -0.0063162 | 0.123 | 0.0072023 | 1 | 1.9287e-15 | -0.10978 | -6.2897 | 0 | -6.2897 | 0.31693 | 59 | 1.2292 | 0 | 0.00011396
|  | 56.6352 | 0.0074135 | 0.12305 | -0.0065014 | 0.123 | 0.0074135 | 1 | 0 | -0.11299 | -6.4738 | 0 | -6.4738 | 0.31687 | 60 | 1.25 | 0 | 9.9939e-05
|  | 58.2959 | 0.0076309 | 0.12305 | -0.0066921 | 0.12299 | 0.0076308 | 1 | 1.9287e-15 | -0.11629 | -6.6632 | 0 | -6.6632 | 0.31682 | 61 | 1.2708 | 0 | 8.7644e-05
|  | 60.0053 | 0.0078547 | 0.12305 | -0.0068883 | 0.12299 | 0.0078546 | 1 | -1.9287e-15 | -0.1197 | -6.8581 | 0 | -6.8581 | 0.31675 | 62 | 1.2917 | 0 | 7.6862e-05
|  | 61.7648 | 0.008085 | 0.12305 | -0.0070903 | 0.12299 | 0.0080849 | 1 | 0 | -0.1232 | -7.0587 | 0 | -7.0587 | 0.31669 | 63 | 1.3125 | 0 | 6.7406e-05
|  | 63.5759 | 0.0083221 | 0.12305 | -0.0072982 | 0.12299 | 0.008322 | 1 | 3.8573e-15 | -0.1268 | -7.2651 | 0 | -7.2651 | 0.31662 | 64 | 1.3333 | 0 | 5.9114e-05
|  | 65.4401 | 0.0085661 | 0.12306 | -0.0075122 | 0.12299 | 0.008566 | 1 | 5.786e-15 | -0.13051 | -7.4776 | 0 | -7.4776 | 0.31655 | 65 | 1.3542 | 0 | 5.1841e-05
|  | 67.359 | 0.0088173 | 0.12306 | -0.0077324 | 0.12298 | 0.0088172 | 1 | 0 | -0.13432 | -7.6962 | 0 | -7.6962 | 0.31647 | 66 | 1.375 | 0 | 4.5464e-05
|  | 69.3341 | 0.0090758 | 0.12306 | -0.0079592 | 0.12298 | 0.0090757 | 1 | 3.8573e-15 | -0.13825 | -7.9212 | 0 | -7.9212 | 0.31639 | 67 | 1.3958 | 0 | 3.987e-05
|  | 71.3671 | 0.0093419 | 0.12306 | -0.0081925 | 0.12298 | 0.0093418 | 1 | 1.9287e-15 | -0.14229 | -8.1527 | 0 | -8.1527 | 0.3163 | 68 | 1.4167 | 0 | 3.4965e-05
|  | 73.4598 | 0.0096159 | 0.12306 | -0.0084328 | 0.12298 | 0.0096157 | 1 | -9.6433e-16 | -0.14645 | -8.3909 | 0 | -8.3909 | 0.31621 | 69 | 1.4375 | 0 | 3.0664e-05
|  | 75.6138 | 0.0098978 | 0.12307 | -0.00868 | 0.12297 | 0.0098977 | 1 | -3.8573e-15 | -0.15073 | -8.636 | 0 | -8.636 | 0.31611 | 70 | 1.4583 | 0 | 2.6891e-05
|  | 77.831 | 0.010188 | 0.12307 | -0.0089345 | 0.12297 | 0.010188 | 1 | 0 | -0.15513 | -8.8882 | 0 | -8.8882 | 0.31601 | 71 | 1.4792 | 0 | 2.3583e-05
|  | 80.1132 | 0.010487 | 0.12307 | -0.0091965 | 0.12297 | 0.010487 | 1 | -4.8216e-15 | -0.15966 | -9.1478 | 0 | -9.1478 | 0.3159 | 72 | 1.5 | 0 | 2.0682e-05
|  | 82.4623 | 0.010794 | 0.12307 | -0.0094662 | 0.12297 | 0.010794 | 1 | 3.8573e-15 | -0.16432 | -9.4148 | 0 | -9.4148 | 0.31578 | 73 | 1.5208 | 0 | 1.8138e-05
|  | 84.8803 | 0.011111 | 0.12308 | -0.0097437 | 0.12296 | 0.011111 | 1 | -9.6433e-16 | -0.16912 | -9.6896 | 0 | -9.6896 | 0.31566 | 74 | 1.5417 | 0 | 1.5906e-05
|  | 87.3692 | 0.011437 | 0.12308 | -0.010029 | 0.12296 | 0.011436 | 1 | 0 | -0.17405 | -9.9723 | 0 | -9.9723 | 0.31553 | 75 | 1.5625 | 0 | 1.3949e-05
|  | 89.9311 | 0.011772 | 0.12308 | -0.010323 | 0.12295 | 0.011772 | 1 | -5.786e-15 | -0.17913 | -10.2632 | 0 | -10.2632 | 0.31539 | 76 | 1.5833 | 0 | 1.2233e-05
|  | 92.5681 | 0.012117 | 0.12309 | -0.010626 | 0.12295 | 0.012117 | 1 | 5.786e-15 | -0.18435 | -10.5625 | 0 | -10.5625 | 0.31525 | 77 | 1.6042 | 0 | 1.0728e-05
|  | 95.2824 | 0.012472 | 0.12309 | -0.010938 | 0.12295 | 0.012472 | 1 | 7.7146e-15 | -0.18972 | -10.8704 | 0 | -10.8704 | 0.3151 | 78 | 1.625 | 0 | 9.4085e-06
|  | 98.0763 | 0.012838 | 0.1231 | -0.011258 | 0.12294 | 0.012838 | 1 | -8.6789e-15 | -0.19525 | -11.1871 | 0 | -11.1871 | 0.31493 | 79 | 1.6458 | 0 | 8.251e-06
|  | 100.9522 | 0.013215 | 0.1231 | -0.011589 | 0.12294 | 0.013214 | 1 | 0 | -0.20094 | -11.513 | 0 | -11.513 | 0.31476 | 80 | 1.6667 | 0 | 7.2359e-06
|  | 103.9123 | 0.013602 | 0.1231 | -0.011928 | 0.12293 | 0.013602 | 1 | 1.9287e-15 | -0.20679 | -11.8482 | 0 | -11.8482 | 0.31458 | 81 | 1.6875 | 0 | 6.3457e-06
|  | 106.9593 | 0.014001 | 0.12311 | -0.012278 | 0.12293 | 0.014 | 1 | 5.786e-15 | -0.21281 | -12.1931 | 0 | -12.1931 | 0.31439 | 82 | 1.7083 | 0 | 5.5651e-06
|  | 110.0956 | 0.014411 | 0.12311 | -0.012638 | 0.12292 | 0.014411 | 1 | -3.8573e-15 | -0.219 | -12.5478 | 0 | -12.5478 | 0.31418 | 83 | 1.7292 | 0 | 4.8804e-06
|  | 113.3239 | 0.014834 | 0.12312 | -0.013009 | 0.12291 | 0.014834 | 1 | -1.9287e-15 | -0.22537 | -12.9127 | 0 | -12.9127 | 0.31397 | 84 | 1.75 | 0 | 4.28e-06
|  | 116.6468 | 0.015269 | 0.12313 | -0.01339 | 0.12291 | 0.015268 | 1 | -5.786e-15 | -0.23192 | -13.288 | 0 | -13.288 | 0.31374 | 85 | 1.7708 | 0 | 3.7535e-06
|  | 120.0672 | 0.015717 | 0.12313 | -0.013783 | 0.1229 | 0.015716 | 1 | -1.9287e-15 | -0.23866 | -13.674 | 0 | -13.674 | 0.31349 | 86 | 1.7917 | 0 | 3.2917e-06
|  | 123.5878 | 0.016178 | 0.12314 | -0.014187 | 0.12289 | 0.016177 | 1 | 7.7146e-15 | -0.24559 | -14.071 | 0 | -14.071 | 0.31324 | 87 | 1.8125 | 0 | 2.8868e-06
|  | 127.2117 | 0.016652 | 0.12315 | -0.014603 | 0.12288 | 0.016651 | 1 | -1.9287e-15 | -0.25271 | -14.4793 | 0 | -14.4793 | 0.31297 | 88 | 1.8333 | 0 | 2.5316e-06
|  | 130.9419 | 0.01714 | 0.12315 | -0.015031 | 0.12288 | 0.017139 | 1 | 3.8573e-15 | -0.26004 | -14.8992 | 0 | -14.8992 | 0.31268 | 89 | 1.8542 | 0 | 2.2202e-06
|  | 134.7814 | 0.017643 | 0.12316 | -0.015472 | 0.12287 | 0.017642 | 1 | -1.9287e-15 | -0.26758 | -15.331 | 0 | -15.331 | 0.31238 | 90 | 1.875 | 0 | 1.947e-06
|  | 138.7335 | 0.01816 | 0.12317 | -0.015925 | 0.12286 | 0.018159 | 1 | -3.8573e-15 | -0.27533 | -15.775 | 0 | -15.775 | 0.31206 | 91 | 1.8958 | 0 | 1.7075e-06
|  | 142.8016 | 0.018693 | 0.12318 | -0.016392 | 0.12285 | 0.018692 | 1 | 3.8573e-15 | -0.28329 | -16.2315 | 0 | -16.2315 | 0.31172 | 92 | 1.9167 | 0 | 1.4974e-06
|  | 146.9888 | 0.019241 | 0.12319 | -0.016873 | 0.12284 | 0.01924 | 1 | -7.7146e-15 | -0.29149 | -16.7009 | 0 | -16.7009 | 0.31136 | 93 | 1.9375 | 0 | 1.3132e-06
|  | 151.2989 | 0.019805 | 0.1232 | -0.017367 | 0.12283 | 0.019804 | 1 | 0 | -0.29991 | -17.1834 | 0 | -17.1834 | 0.31099 | 94 | 1.9583 | 0 | 1.1517e-06
|  | 155.7354 | 0.020386 | 0.12321 | -0.017877 | 0.12282 | 0.020384 | 1 | -8.6789e-15 | -0.30856 | -17.6795 | 0 | -17.6795 | 0.31059 | 95 | 1.9792 | 0 | 1.01e-06
|  | 160.3019 | 0.020983 | 0.12322 | -0.018401 | 0.1228 | 0.020982 | 1 | -6.7503e-15 | -0.31746 | -18.1894 | 0 | -18.1894 | 0.31017 | 96 | 2 | 0 | 8.8573e-07
|  | 165.0024 | 0.021599 | 0.12323 | -0.01894 | 0.12279 | 0.021597 | 1 | 9.6433e-15 | -0.32661 | -18.7135 | 0 | -18.7135 | 0.30972 | 97 | 2.0208 | 0 | 7.7676e-07
|  | 169.8406 | 0.022232 | 0.12324 | -0.019495 | 0.12278 | 0.02223 | 1 | 3.8573e-15 | -0.33601 | -19.2521 | 0 | -19.2521 | 0.30925 | 98 | 2.0417 | 0 | 6.812e-07
|  | 174.8208 | 0.022884 | 0.12325 | -0.020067 | 0.12276 | 0.022882 | 1 | 0 | -0.34567 | -19.8056 | 0 | -19.8056 | 0.30875 | 99 | 2.0625 | 0 | 5.974e-07
|  | 179.9469 | 0.023555 | 0.12327 | -0.020655 | 0.12275 | 0.023553 | 1 | -7.7146e-15 | -0.3556 | -20.3744 | 0 | -20.3744 | 0.30823 | 100 | 2.0833 | 0 | 5.2391e-07
|  | 185.2234 | 0.024246 | 0.12328 | -0.021261 | 0.12273 | 0.024243 | 1 | 5.786e-15 | -0.3658 | -20.9589 | 0 | -20.9589 | 0.30767 | 101 | 2.1042 | 0 | 4.5945e-07
|  | 190.6546 | 0.024957 | 0.1233 | -0.021884 | 0.12271 | 0.024954 | 1 | 3.8573e-15 | -0.37628 | -21.5593 | 0 | -21.5593 | 0.30709 | 102 | 2.125 | 0 | 4.0293e-07
|  | 196.2451 | 0.025688 | 0.12331 | -0.022526 | 0.12269 | 0.025686 | 1 | -1.9287e-15 | -0.38705 | -22.1761 | 0 | -22.1761 | 0.30647 | 103 | 2.1458 | 0 | 3.5336e-07
|  | 201.9995 | 0.026442 | 0.12333 | -0.023186 | 0.12267 | 0.026439 | 1 | -1.9287e-15 | -0.3981 | -22.8096 | 0 | -22.8096 | 0.30582 | 104 | 2.1667 | 0 | 3.0989e-07
|  | 207.9226 | 0.027217 | 0.12335 | -0.023866 | 0.12265 | 0.027214 | 1 | 0 | -0.40946 | -23.4603 | 0 | -23.4603 | 0.30513 | 105 | 2.1875 | 0 | 2.7176e-07
|  | 214.0194 | 0.028015 | 0.12337 | -0.024565 | 0.12263 | 0.028011 | 1 | 3.8573e-15 | -0.42112 | -24.1284 | 0 | -24.1284 | 0.3044 | 106 | 2.2083 | 0 | 2.3833e-07
|  | 220.295 | 0.028837 | 0.12339 | -0.025285 | 0.12261 | 0.028833 | 1 | 5.786e-15 | -0.43309 | -24.8144 | 0 | -24.8144 | 0.30364 | 107 | 2.2292 | 0 | 2.0901e-07
|  | 226.7546 | 0.029682 | 0.12341 | -0.026027 | 0.12258 | 0.029678 | 1 | -2.893e-15 | -0.44538 | -25.5186 | 0 | -25.5186 | 0.30283 | 108 | 2.25 | 0 | 1.833e-07
|  | 233.4036 | 0.030552 | 0.12343 | -0.02679 | 0.12256 | 0.030548 | 1 | -4.8216e-15 | -0.458 | -26.2414 | 0 | -26.2414 | 0.30198 | 109 | 2.2708 | 0 | 1.6075e-07
|  | 240.2475 | 0.031448 | 0.12346 | -0.027575 | 0.12253 | 0.031443 | 1 | 0 | -0.47095 | -26.9832 | 0 | -26.9832 | 0.30109 | 110 | 2.2917 | 0 | 1.4097e-07
|  | 247.2922 | 0.03237 | 0.12348 | -0.028383 | 0.1225 | 0.032365 | 1 | -9.6433e-16 | -0.48423 | -27.7444 | 0 | -27.7444 | 0.30015 | 111 | 2.3125 | 0 | 1.2363e-07
|  | 254.5434 | 0.03332 | 0.12351 | -0.029215 | 0.12247 | 0.033313 | 1 | -6.7503e-15 | -0.49786 | -28.5254 | 0 | -28.5254 | 0.29916 | 112 | 2.3333 | 0 | 1.0842e-07
|  | 262.0072 | 0.034297 | 0.12354 | -0.030071 | 0.12244 | 0.03429 | 1 | 0 | -0.51184 | -29.3264 | 0 | -29.3264 | 0.29811 | 113 | 2.3542 | 0 | 9.5082e-08
|  | 269.6899 | 0.035302 | 0.12357 | -0.030953 | 0.1224 | 0.035295 | 1 | 3.8573e-15 | -0.52618 | -30.1479 | 0 | -30.1479 | 0.29701 | 114 | 2.375 | 0 | 8.3384e-08
|  | 277.5979 | 0.036337 | 0.1236 | -0.03186 | 0.12236 | 0.036329 | 1 | 7.7146e-15 | -0.54088 | -30.9901 | 0 | -30.9901 | 0.29586 | 115 | 2.3958 | 0 | 7.3126e-08
|  | 285.7377 | 0.037403 | 0.12364 | -0.032794 | 0.12232 | 0.037394 | 1 | -1.9287e-15 | -0.55595 | -31.8536 | 0 | -31.8536 | 0.29465 | 116 | 2.4167 | 0 | 6.413e-08
|  | 294.1163 | 0.0385 | 0.12367 | -0.033755 | 0.12228 | 0.03849 | 1 | -7.7146e-15 | -0.57139 | -32.7385 | 0 | -32.7385 | 0.29337 | 117 | 2.4375 | 0 | 5.624e-08
|  | 302.7405 | 0.039629 | 0.12371 | -0.034744 | 0.12224 | 0.039618 | 1 | 7.7146e-15 | -0.58722 | -33.6451 | 0 | -33.6451 | 0.29203 | 118 | 2.4583 | 0 | 4.9321e-08
|  | 311.6176 | 0.040791 | 0.12375 | -0.035763 | 0.12219 | 0.040779 | 1 | -3.8573e-15 | -0.60343 | -34.5739 | 0 | -34.5739 | 0.29063 | 119 | 2.4792 | 0 | 4.3254e-08
|  | 320.755 | 0.041987 | 0.1238 | -0.036811 | 0.12214 | 0.041974 | 1 | 3.8573e-15 | -0.62003 | -35.5251 | 0 | -35.5251 | 0.28916 | 120 | 2.5 | 0 | 3.7933e-08
|  | 330.1603 | 0.043218 | 0.12384 | -0.037889 | 0.12209 | 0.043204 | 1 | -7.7146e-15 | -0.63703 | -36.4989 | 0 | -36.4989 | 0.28761 | 121 | 2.5208 | 0 | 3.3266e-08
|  | 339.8414 | 0.044485 | 0.12389 | -0.039 | 0.12203 | 0.04447 | 1 | -9.6433e-16 | -0.65442 | -37.4957 | 0 | -37.4957 | 0.28599 | 122 | 2.5417 | 0 | 2.9173e-08
|  | 349.8064 | 0.04579 | 0.12394 | -0.040142 | 0.12198 | 0.045774 | 1 | 0 | -0.67222 | -38.5155 | 0 | -38.5155 | 0.2843 | 123 | 2.5625 | 0 | 2.5584e-08
|  | 360.0636 | 0.047132 | 0.124 | -0.041319 | 0.12191 | 0.047115 | 1 | 3.8573e-15 | -0.69043 | -39.5588 | 0 | -39.5588 | 0.28252 | 124 | 2.5833 | 0 | 2.2437e-08
|  | 370.6215 | 0.048514 | 0.12406 | -0.042529 | 0.12185 | 0.048495 | 1 | 7.7146e-15 | -0.70905 | -40.6256 | 0 | -40.6256 | 0.28067 | 125 | 2.6042 | 0 | 1.9677e-08
|  | 381.489 | 0.049937 | 0.12412 | -0.043775 | 0.12178 | 0.049916 | 1 | 3.8573e-15 | -0.72808 | -41.716 | 0 | -41.716 | 0.27873 | 126 | 2.625 | 0 | 1.7256e-08
|  | 392.6752 | 0.051401 | 0.12418 | -0.045058 | 0.1217 | 0.051378 | 1 | -9.6433e-16 | -0.74753 | -42.8303 | 0 | -42.8303 | 0.2767 | 127 | 2.6458 | 0 | 1.5133e-08
|  | 404.1894 | 0.052908 | 0.12425 | -0.046378 | 0.12162 | 0.052884 | 1 | -5.786e-15 | -0.76739 | -43.9685 | 0 | -43.9685 | 0.27458 | 128 | 2.6667 | 0 | 1.3271e-08
|  | 416.0412 | 0.05446 | 0.12432 | -0.047736 | 0.12154 | 0.054433 | 1 | -1.9287e-15 | -0.78768 | -45.1306 | 0 | -45.1306 | 0.27238 | 129 | 2.6875 | 0 | 1.1639e-08
|  | 428.2406 | 0.056057 | 0.1244 | -0.049135 | 0.12145 | 0.056027 | 1 | -3.8573e-15 | -0.80838 | -46.3168 | 0 | -46.3168 | 0.27008 | 130 | 2.7083 | 0 | 1.0207e-08
|  | 440.7977 | 0.0577 | 0.12448 | -0.050574 | 0.12136 | 0.057668 | 1 | -3.8573e-15 | -0.8295 | -47.5269 | 0 | -47.5269 | 0.26769 | 131 | 2.7292 | 0 | 8.9512e-09
|  | 453.7229 | 0.059392 | 0.12457 | -0.052055 | 0.12126 | 0.059357 | 1 | -3.8573e-15 | -0.85104 | -48.7608 | 0 | -48.7608 | 0.2652 | 132 | 2.75 | 0 | 7.8499e-09
|  | 467.0272 | 0.061134 | 0.12466 | -0.053579 | 0.12116 | 0.061096 | 1 | 3.8573e-15 | -0.87299 | -50.0186 | 0 | -50.0186 | 0.26261 | 133 | 2.7708 | 0 | 6.8842e-09
|  | 480.7216 | 0.062926 | 0.12476 | -0.055148 | 0.12104 | 0.062885 | 1 | 3.8573e-15 | -0.89535 | -51.3 | 0 | -51.3 | 0.25992 | 134 | 2.7917 | 0 | 6.0373e-09
|  | 494.8175 | 0.064771 | 0.12486 | -0.056763 | 0.12093 | 0.064726 | 1 | -3.8573e-15 | -0.91813 | -52.6049 | 0 | -52.6049 | 0.25713 | 135 | 2.8125 | 0 | 5.2946e-09
|  | 509.3268 | 0.066671 | 0.12497 | -0.058425 | 0.1208 | 0.066621 | 1 | 5.786e-15 | -0.94131 | -53.9329 | 0 | -53.9329 | 0.25425 | 136 | 2.8333 | 0 | 4.6432e-09
|  | 524.2615 | 0.068626 | 0.12509 | -0.060136 | 0.12067 | 0.068572 | 1 | 5.786e-15 | -0.96488 | -55.2837 | 0 | -55.2837 | 0.25125 | 137 | 2.8542 | 0 | 4.072e-09
|  | 539.6341 | 0.070638 | 0.12521 | -0.061896 | 0.12053 | 0.070579 | 1 | 1.9287e-15 | -0.98885 | -56.6571 | 0 | -56.6571 | 0.24816 | 138 | 2.875 | 0 | 3.571e-09
|  | 555.4575 | 0.072709 | 0.12534 | -0.063708 | 0.12038 | 0.072645 | 1 | -9.6433e-16 | -1.0132 | -58.0525 | 0 | -58.0525 | 0.24497 | 139 | 2.8958 | 0 | 3.1317e-09
|  | 571.7449 | 0.074841 | 0.12548 | -0.065573 | 0.12022 | 0.074771 | 1 | -3.8573e-15 | -1.0379 | -59.4696 | 0 | -59.4696 | 0.24167 | 140 | 2.9167 | 0 | 2.7464e-09
|  | 588.5098 | 0.077036 | 0.12562 | -0.067492 | 0.12006 | 0.07696 | 1 | -9.6433e-16 | -1.063 | -60.9077 | 0 | -60.9077 | 0.23828 | 141 | 2.9375 | 0 | 2.4086e-09
|  | 605.7664 | 0.079295 | 0.12578 | -0.069467 | 0.11988 | 0.079212 | 1 | -3.8573e-15 | -1.0885 | -62.3662 | 0 | -62.3662 | 0.23478 | 142 | 2.9583 | 0 | 2.1123e-09
|  | 623.5289 | 0.08162 | 0.12594 | -0.071499 | 0.11969 | 0.081529 | 1 | -8.6789e-15 | -1.1143 | -63.8445 | 0 | -63.8445 | 0.23119 | 143 | 2.9792 | 0 | 1.8524e-09
|  | 641.8123 | 0.084013 | 0.12612 | -0.073591 | 0.1195 | 0.083914 | 1 | 0 | -1.1404 | -65.3419 | 0 | -65.3419 | 0.2275 | 144 | 3 | 0 | 1.6245e-09
|  | 660.6318 | 0.086477 | 0.1263 | -0.075743 | 0.11929 | 0.086369 | 1 | -1.9287e-15 | -1.1669 | -66.8576 | 0 | -66.8576 | 0.22372 | 145 | 3.0208 | 0 | 1.4247e-09
|  | 680.0032 | 0.089012 | 0.1265 | -0.077959 | 0.11906 | 0.088895 | 1 | -3.8573e-15 | -1.1936 | -68.3907 | 0 | -68.3907 | 0.21984 | 146 | 3.0417 | 0 | 1.2494e-09
|  | 699.9425 | 0.091622 | 0.1267 | -0.080238 | 0.11883 | 0.091494 | 1 | 0 | -1.2207 | -69.9404 | 0 | -69.9404 | 0.21589 | 147 | 3.0625 | 0 | 1.0957e-09
|  | 720.4666 | 0.094309 | 0.12692 | -0.082584 | 0.11858 | 0.094169 | 1 | 0 | -1.248 | -71.5056 | 0 | -71.5056 | 0.21184 | 148 | 3.0833 | 0 | 9.6089e-10
|  | 741.5924 | 0.097074 | 0.12715 | -0.084998 | 0.11832 | 0.096922 | 1 | 0 | -1.2756 | -73.0854 | 0 | -73.0854 | 0.20773 | 149 | 3.1042 | 0 | 8.4268e-10
|  | 763.3377 | 0.099921 | 0.1274 | -0.087482 | 0.11804 | 0.099754 | 1 | 5.786e-15 | -1.3034 | -74.6787 | 0 | -74.6787 | 0.20353 | 150 | 3.125 | 0 | 7.3901e-10
|  | 785.7207 | 0.10285 | 0.12766 | -0.090039 | 0.11774 | 0.10267 | 1 | 3.8573e-15 | -1.3314 | -76.2844 | 0 | -76.2844 | 0.19927 | 151 | 3.1458 | 0 | 6.4809e-10
|  | 808.7599 | 0.10587 | 0.12793 | -0.092669 | 0.11742 | 0.10567 | 1 | 0 | -1.3596 | -77.9014 | 0 | -77.9014 | 0.19495 | 152 | 3.1667 | 0 | 5.6836e-10
|  | 832.4747 | 0.10897 | 0.12823 | -0.095376 | 0.11709 | 0.10876 | 1 | 0 | -1.388 | -79.5283 | 0 | -79.5283 | 0.19057 | 153 | 3.1875 | 0 | 4.9844e-10
|  | 856.8849 | 0.11217 | 0.12853 | -0.098161 | 0.11674 | 0.11193 | 1 | 0 | -1.4166 | -81.164 | 0 | -81.164 | 0.18614 | 154 | 3.2083 | 0 | 4.3712e-10
|  | 882.0109 | 0.11545 | 0.12886 | -0.10103 | 0.11637 | 0.1152 | 1 | -9.6433e-16 | -1.4453 | -82.8072 | 0 | -82.8072 | 0.18166 | 155 | 3.2292 | 0 | 3.8334e-10
|  | 907.8736 | 0.11884 | 0.12921 | -0.10398 | 0.11597 | 0.11856 | 1 | 1.9287e-15 | -1.474 | -84.4566 | 0 | -84.4566 | 0.17715 | 156 | 3.25 | 0 | 3.3618e-10
|  | 934.4947 | 0.12233 | 0.12958 | -0.10701 | 0.11555 | 0.12202 | 1 | -1.9287e-15 | -1.5029 | -86.1109 | 0 | -86.1109 | 0.17261 | 157 | 3.2708 | 0 | 2.9483e-10
|  | 961.8964 | 0.12591 | 0.12997 | -0.11013 | 0.11511 | 0.12558 | 1 | -3.8573e-15 | -1.5319 | -87.7686 | 0 | -87.7686 | 0.16805 | 158 | 3.2917 | 0 | 2.5856e-10
|  | 990.1015 | 0.1296 | 0.13038 | -0.11334 | 0.11464 | 0.12924 | 1 | 3.8573e-15 | -1.5608 | -89.4284 | 0 | -89.4284 | 0.16347 | 159 | 3.3125 | 0 | 2.2675e-10
|  | 1019.1337 | 0.1334 | 0.13082 | -0.11665 | 0.11414 | 0.13301 | 1 | 1.9287e-15 | -1.5898 | -91.089 | 0 | -91.089 | 0.15888 | 160 | 3.3333 | 0 | 1.9885e-10
|  | 1049.0172 | 0.13732 | 0.13128 | -0.12004 | 0.11361 | 0.13688 | 1 | 0 | -1.6188 | -92.749 | 0 | -92.749 | 0.1543 | 161 | 3.3542 | 0 | 1.7439e-10
|  | 1079.777 | 0.14134 | 0.13177 | -0.12354 | 0.11305 | 0.14087 | 1 | 0 | -1.6477 | -94.407 | 0 | -94.407 | 0.14972 | 162 | 3.375 | 0 | 1.5293e-10
|  | 1111.4387 | 0.14549 | 0.13229 | -0.12714 | 0.11246 | 0.14497 | 1 | -3.8573e-15 | -1.6766 | -96.0616 | 0 | -96.0616 | 0.14516 | 163 | 3.3958 | 0 | 1.3412e-10
|  | 1144.0288 | 0.14975 | 0.13284 | -0.13084 | 0.11183 | 0.14919 | 1 | -1.9287e-15 | -1.7054 | -97.7114 | 0 | -97.7114 | 0.14062 | 164 | 3.4167 | 0 | 1.1762e-10
|  | 1177.5745 | 0.15414 | 0.13342 | -0.13465 | 0.11117 | 0.15353 | 1 | 0 | -1.7341 | -99.3552 | 0 | -99.3552 | 0.13612 | 165 | 3.4375 | 0 | 1.0315e-10
|  | 1212.1039 | 0.15866 | 0.13404 | -0.13856 | 0.11046 | 0.158 | 1 | 3.8573e-15 | -1.7626 | -100.9917 | 0 | -100.9917 | 0.13165 | 166 | 3.4583 | 0 | 9.046e-11
|  | 1247.6457 | 0.16332 | 0.13469 | -0.14259 | 0.10972 | 0.16259 | 1 | -1.9287e-15 | -1.791 | -102.6195 | 0 | -102.6195 | 0.12722 | 167 | 3.4792 | 0 | 7.9331e-11
|  | 1284.2298 | 0.16811 | 0.13539 | -0.14673 | 0.10893 | 0.16731 | 1 | 1.9287e-15 | -1.8193 | -104.2375 | 0 | -104.2375 | 0.12285 | 168 | 3.5 | 0 | 6.9572e-11
|  | 1321.8865 | 0.17303 | 0.13612 | -0.15099 | 0.10809 | 0.17217 | 1 | 1.9287e-15 | -1.8473 | -105.8444 | 0 | -105.8444 | 0.11853 | 169 | 3.5208 | 0 | 6.1013e-11
|  | 1360.6475 | 0.17811 | 0.1369 | -0.15537 | 0.1072 | 0.17717 | 1 | -2.893e-15 | -1.8752 | -107.439 | 0 | -107.439 | 0.11428 | 170 | 3.5417 | 0 | 5.3507e-11
|  | 1400.545 | 0.18333 | 0.13772 | -0.15988 | 0.10627 | 0.18231 | 1 | 0 | -1.9028 | -109.0203 | 0 | -109.0203 | 0.1101 | 171 | 3.5625 | 0 | 4.6924e-11
|  | 1441.6124 | 0.18871 | 0.13859 | -0.16451 | 0.10527 | 0.18759 | 1 | 0 | -1.9301 | -110.5873 | 0 | -110.5873 | 0.10599 | 172 | 3.5833 | 0 | 4.1151e-11
|  | 1483.884 | 0.19424 | 0.13952 | -0.16927 | 0.10422 | 0.19302 | 1 | -1.9287e-15 | -1.9572 | -112.1388 | 0 | -112.1388 | 0.10195 | 173 | 3.6042 | 0 | 3.6089e-11
|  | 1527.3951 | 0.19994 | 0.14049 | -0.17417 | 0.1031 | 0.19861 | 1 | 0 | -1.984 | -113.674 | 0 | -113.674 | 0.098006 | 174 | 3.625 | 0 | 3.1649e-11
|  | 1572.1821 | 0.2058 | 0.14153 | -0.17921 | 0.10192 | 0.20435 | 1 | -9.6433e-16 | -2.0105 | -115.1919 | 0 | -115.1919 | 0.094145 | 175 | 3.6458 | 0 | 2.7755e-11
|  | 1618.2823 | 0.21183 | 0.14263 | -0.18439 | 0.10067 | 0.21025 | 1 | 0 | -2.0367 | -116.6917 | 0 | -116.6917 | 0.090374 | 176 | 3.6667 | 0 | 2.4341e-11
|  | 1665.7343 | 0.21804 | 0.14379 | -0.18971 | 0.099346 | 0.21632 | 1 | 0 | -2.0625 | -118.1727 | 0 | -118.1727 | 0.086696 | 177 | 3.6875 | 0 | 2.1346e-11
|  | 1714.5777 | 0.22444 | 0.14502 | -0.19518 | 0.097943 | 0.22256 | 1 | -9.6433e-16 | -2.088 | -119.6342 | 0 | -119.6342 | 0.083115 | 178 | 3.7083 | 0 | 1.872e-11
|  | 1764.8534 | 0.23102 | 0.14632 | -0.2008 | 0.096457 | 0.22897 | 1 | 0 | -2.1132 | -121.0755 | 0 | -121.0755 | 0.079631 | 179 | 3.7292 | 0 | 1.6417e-11
|  | 1816.6032 | 0.23779 | 0.1477 | -0.20658 | 0.094884 | 0.23556 | 1 | -9.6433e-16 | -2.138 | -122.4959 | 0 | -122.4959 | 0.076246 | 180 | 3.75 | 0 | 1.4398e-11
|  | 1869.8704 | 0.24477 | 0.14916 | -0.21252 | 0.093218 | 0.24233 | 1 | -9.6433e-16 | -2.1624 | -123.895 | 0 | -123.895 | 0.072962 | 181 | 3.7708 | 0 | 1.2626e-11
|  | 1924.6996 | 0.25194 | 0.15071 | -0.21862 | 0.091454 | 0.24929 | 1 | 0 | -2.1864 | -125.2724 | 0 | -125.2724 | 0.069779 | 182 | 3.7917 | 0 | 1.1073e-11
|  | 1981.1365 | 0.25933 | 0.15235 | -0.22489 | 0.089586 | 0.25643 | 1 | -1.9287e-15 | -2.2101 | -126.6275 | 0 | -126.6275 | 0.066699 | 183 | 3.8125 | 0 | 9.7107e-12
|  | 2039.2283 | 0.26693 | 0.15408 | -0.23133 | 0.087608 | 0.26378 | 1 | -1.9287e-15 | -2.2333 | -127.9601 | 0 | -127.9601 | 0.06372 | 184 | 3.8333 | 0 | 8.5161e-12
|  | 2099.0235 | 0.27476 | 0.15592 | -0.23794 | 0.085513 | 0.27132 | 1 | 0 | -2.2562 | -129.2698 | 0 | -129.2698 | 0.060843 | 185 | 3.8542 | 0 | 7.4684e-12
|  | 2160.572 | 0.28282 | 0.15786 | -0.24473 | 0.083296 | 0.27906 | 1 | -1.9287e-15 | -2.2786 | -130.5565 | 0 | -130.5565 | 0.058068 | 186 | 3.875 | 0 | 6.5496e-12
|  | 2223.9253 | 0.29111 | 0.15992 | -0.25171 | 0.080949 | 0.28702 | 1 | 0 | -2.3007 | -131.8198 | 0 | -131.8198 | 0.055392 | 187 | 3.8958 | 0 | 5.7439e-12
|  | 2289.1362 | 0.29965 | 0.1621 | -0.25887 | 0.078464 | 0.29518 | 1 | 1.9287e-15 | -2.3223 | -133.0597 | 0 | -133.0597 | 0.052816 | 188 | 3.9167 | 0 | 5.0372e-12
|  | 2356.2593 | 0.30843 | 0.16441 | -0.26622 | 0.075834 | 0.30357 | 1 | 0 | -2.3436 | -134.2761 | 0 | -134.2761 | 0.050338 | 189 | 3.9375 | 0 | 4.4175e-12
|  | 2425.3506 | 0.31748 | 0.16685 | -0.27377 | 0.073049 | 0.31217 | 1 | 0 | -2.3644 | -135.4689 | 0 | -135.4689 | 0.047956 | 190 | 3.9583 | 0 | 3.8741e-12
|  | 2496.4678 | 0.32679 | 0.16943 | -0.28151 | 0.070102 | 0.321 | 1 | 0 | -2.3848 | -136.6382 | 0 | -136.6382 | 0.045669 | 191 | 3.9792 | 0 | 3.3975e-12
|  | 2569.6703 | 0.33637 | 0.17217 | -0.28946 | 0.066983 | 0.33006 | 1 | 0 | -2.4048 | -137.7838 | 0 | -137.7838 | 0.043474 | 192 | 4 | 0 | 2.9795e-12
|  | 2645.0194 | 0.34623 | 0.17507 | -0.29761 | 0.063682 | 0.33936 | 1 | 0 | -2.4244 | -138.906 | 0 | -138.906 | 0.04137 | 193 | 4.0208 | 0 | 2.6129e-12
|  | 2722.5778 | 0.35638 | 0.17813 | -0.30597 | 0.060188 | 0.34889 | 1 | 0 | -2.4435 | -140.0048 | 0 | -140.0048 | 0.039354 | 194 | 4.0417 | 0 | 2.2915e-12
|  | 2802.4105 | 0.36683 | 0.18137 | -0.31454 | 0.056491 | 0.35866 | 1 | 0 | -2.4623 | -141.0803 | 0 | -141.0803 | 0.037424 | 195 | 4.0625 | 0 | 2.0096e-12
|  | 2884.584 | 0.37759 | 0.1848 | -0.32333 | 0.052579 | 0.36868 | 1 | 0 | -2.4807 | -142.1328 | 0 | -142.1328 | 0.035578 | 196 | 4.0833 | 0 | 1.7624e-12
|  | 2969.1671 | 0.38866 | 0.18843 | -0.33233 | 0.04844 | 0.37895 | 1 | 0 | -2.4987 | -143.1624 | 0 | -143.1624 | 0.033813 | 197 | 4.1042 | 0 | 1.5455e-12
|  | 3056.2303 | 0.40006 | 0.19227 | -0.34156 | 0.044061 | 0.38947 | 1 | 0 | -2.5162 | -144.1694 | 0 | -144.1694 | 0.032127 | 198 | 4.125 | 0 | 1.3554e-12
|  | 3145.8465 | 0.41179 | 0.19633 | -0.35101 | 0.039429 | 0.40025 | 1 | 0 | -2.5334 | -145.1539 | 0 | -145.1539 | 0.030517 | 199 | 4.1458 | 0 | 1.1887e-12
|  | 3238.0904 | 0.42387 | 0.20063 | -0.36069 | 0.03453 | 0.41129 | 1 | 0 | -2.5502 | -146.1163 | 0 | -146.1163 | 0.028981 | 200 | 4.1667 | 0 | 1.0424e-12
|  | 3333.0392 | 0.43629 | 0.20518 | -0.3706 | 0.029348 | 0.42258 | 1 | 0 | -2.5666 | -147.0568 | 0 | -147.0568 | 0.027516 | 201 | 4.1875 | 0 | 9.1419e-13
|  | 3430.772 | 0.44909 | 0.20998 | -0.38073 | 0.023867 | 0.43414 | 1 | 0 | -2.5827 | -147.9758 | 0 | -147.9758 | 0.026119 | 202 | 4.2083 | 0 | 8.0172e-13
|  | 3531.3707 | 0.46226 | 0.21506 | -0.3911 | 0.018073 | 0.44597 | 1 | 0 | -2.5983 | -148.8735 | 0 | -148.8735 | 0.024789 | 203 | 4.2292 | 0 | 7.0309e-13
|  | 3634.9191 | 0.47581 | 0.22044 | -0.40171 | 0.011946 | 0.45806 | 1 | 0 | -2.6136 | -149.7504 | 0 | -149.7504 | 0.023522 | 204 | 4.25 | 0 | 6.1659e-13
|  | 3741.5038 | 0.48976 | 0.22612 | -0.41254 | 0.0054685 | 0.47042 | 1 | 0 | -2.6286 | -150.6067 | 0 | -150.6067 | 0.022317 | 205 | 4.2708 | 0 | 5.4074e-13
|  | 3851.2139 | 0.50412 | 0.23212 | -0.42361 | -0.0013779 | 0.48304 | 1 | 0 | -2.6432 | -151.4428 | 0 | -151.4428 | 0.021169 | 206 | 4.2917 | 0 | 4.7421e-13
|  | 3964.1409 | 0.5189 | 0.23847 | -0.43492 | -0.0086136 | 0.49593 | 1 | 0 | -2.6574 | -152.259 | 0 | -152.259 | 0.020079 | 207 | 4.3125 | 0 | 4.1587e-13
|  | 4080.3792 | 0.53412 | 0.24517 | -0.44645 | -0.01626 | 0.50908 | 1 | -9.6433e-16 | -2.6713 | -153.0559 | 0 | -153.0559 | 0.019042 | 208 | 4.3333 | 0 | 3.6471e-13
|  | 4200.026 | 0.54978 | 0.25226 | -0.45822 | -0.024338 | 0.5225 | 1 | -9.6433e-16 | -2.6849 | -153.8336 | 0 | -153.8336 | 0.018057 | 209 | 4.3542 | 0 | 3.1984e-13
|  | 4323.181 | 0.5659 | 0.25974 | -0.47022 | -0.032872 | 0.53618 | 1 | 0 | -2.6982 | -154.5927 | 0 | -154.5927 | 0.017121 | 210 | 4.375 | 0 | 2.805e-13
|  | 4449.9473 | 0.5825 | 0.26764 | -0.48243 | -0.041885 | 0.55011 | 1 | 0 | -2.7111 | -155.3334 | 0 | -155.3334 | 0.016232 | 211 | 4.3958 | 0 | 2.4599e-13
|  | 4580.4306 | 0.59958 | 0.27599 | -0.49487 | -0.051402 | 0.56429 | 1 | 0 | -2.7237 | -156.0563 | 0 | -156.0563 | 0.015389 | 212 | 4.4167 | 0 | 2.1573e-13
|  | 4714.7401 | 0.61716 | 0.2848 | -0.50752 | -0.06145 | 0.57872 | 1 | 0 | -2.736 | -156.7617 | 0 | -156.7617 | 0.014588 | 213 | 4.4375 | 0 | 1.8919e-13
|  | 4852.9878 | 0.63525 | 0.2941 | -0.52038 | -0.072056 | 0.59338 | 1 | 0 | -2.748 | -157.4499 | 0 | -157.4499 | 0.013829 | 214 | 4.4583 | 0 | 1.6591e-13
|  | 4995.2893 | 0.65388 | 0.30392 | -0.53344 | -0.083248 | 0.60827 | 1 | 0 | -2.7597 | -158.1215 | 0 | -158.1215 | 0.013109 | 215 | 4.4792 | 0 | 1.455e-13
|  | 5141.7634 | 0.67306 | 0.31427 | -0.54669 | -0.095056 | 0.62338 | 1 | 0 | -2.7712 | -158.7767 | 0 | -158.7767 | 0.012426 | 216 | 4.5 | 0 | 1.276e-13
|  | 5292.5325 | 0.69279 | 0.3252 | -0.56011 | -0.10751 | 0.63869 | 1 | -9.6433e-16 | -2.7823 | -159.416 | 0 | -159.416 | 0.011779 | 217 | 4.5208 | 0 | 1.119e-13
|  | 5447.7225 | 0.71311 | 0.33671 | -0.57371 | -0.12064 | 0.65419 | 1 | 0 | -2.7932 | -160.0398 | 0 | -160.0398 | 0.011166 | 218 | 4.5417 | 0 | 9.8136e-14
|  | 5607.4631 | 0.73402 | 0.34885 | -0.58745 | -0.13449 | 0.66986 | 1 | 0 | -2.8038 | -160.6485 | 0 | -160.6485 | 0.010585 | 219 | 4.5625 | 0 | 8.6063e-14
|  | 5771.8876 | 0.75554 | 0.36165 | -0.60133 | -0.14907 | 0.68568 | 1 | 0 | -2.8142 | -161.2425 | 0 | -161.2425 | 0.010034 | 220 | 4.5833 | 0 | 7.5475e-14
|  | 5941.1335 | 0.77769 | 0.37512 | -0.61532 | -0.16444 | 0.70164 | 1 | 0 | -2.8243 | -161.8221 | 0 | -161.8221 | 0.0095131 | 221 | 4.6042 | 0 | 6.619e-14
|  | 6115.3421 | 0.8005 | 0.38932 | -0.62941 | -0.18063 | 0.7177 | 1 | 0 | -2.8342 | -162.3877 | 0 | -162.3877 | 0.0090197 | 222 | 4.625 | 0 | 5.8047e-14
|  | 6294.6589 | 0.82397 | 0.40426 | -0.64357 | -0.19766 | 0.73385 | 1 | 0 | -2.8438 | -162.9399 | 0 | -162.9399 | 0.0085527 | 223 | 4.6458 | 0 | 5.0906e-14
|  | 6479.2337 | 0.84813 | 0.41998 | -0.65777 | -0.21559 | 0.75004 | 1 | 0 | -2.8532 | -163.4788 | 0 | -163.4788 | 0.0081107 | 224 | 4.6667 | 0 | 4.4643e-14
|  | 6669.2207 | 0.873 | 0.43652 | -0.67199 | -0.23444 | 0.76626 | 1 | 0 | -2.8624 | -164.0049 | 0 | -164.0049 | 0.0076924 | 225 | 4.6875 | 0 | 3.9151e-14
|  | 6864.7786 | 0.8986 | 0.4539 | -0.68619 | -0.25427 | 0.78245 | 1 | 0 | -2.8714 | -164.5186 | 0 | -164.5186 | 0.0072968 | 226 | 4.7083 | 0 | 3.4335e-14
|  | 7066.0707 | 0.92495 | 0.47217 | -0.70034 | -0.2751 | 0.79859 | 1 | 0 | -2.8801 | -165.0203 | 0 | -165.0203 | 0.0069225 | 227 | 4.7292 | 0 | 3.0111e-14
|  | 7273.2652 | 0.95207 | 0.49135 | -0.7144 | -0.29698 | 0.81462 | 1 | 0 | -2.8887 | -165.5102 | 0 | -165.5102 | 0.0065686 | 228 | 4.75 | 0 | 2.6406e-14
|  | 7486.5352 | 0.97999 | 0.51149 | -0.72832 | -0.31994 | 0.83049 | 1 | 0 | -2.8971 | -165.9888 | 0 | -165.9888 | 0.0062339 | 229 | 4.7708 | 0 | 2.3158e-14
|  | 7706.0587 | 1.0087 | 0.53262 | -0.74205 | -0.34403 | 0.84615 | 1 | 0 | -2.9052 | -166.4565 | 0 | -166.4565 | 0.0059175 | 230 | 4.7917 | 0 | 2.0309e-14
|  | 7932.0193 | 1.0383 | 0.55477 | -0.75555 | -0.36929 | 0.86154 | 1 | 0 | -2.9132 | -166.9135 | 0 | -166.9135 | 0.0056185 | 231 | 4.8125 | 0 | 1.781e-14
|  | 8164.6055 | 1.0687 | 0.57798 | -0.76875 | -0.39575 | 0.8766 | 1 | 0 | -2.921 | -167.3603 | 0 | -167.3603 | 0.0053359 | 232 | 4.8333 | 0 | 1.5619e-14
|  | 8404.0117 | 1.1001 | 0.60227 | -0.7816 | -0.42345 | 0.89124 | 1 | 0 | -2.9286 | -167.7972 | 0 | -167.7972 | 0.0050689 | 233 | 4.8542 | 0 | 1.3698e-14
|  | 8650.4379 | 1.1323 | 0.62769 | -0.79402 | -0.45243 | 0.90541 | 1 | 0 | -2.9361 | -168.2245 | 0 | -168.2245 | 0.0048166 | 234 | 4.875 | 0 | 1.2013e-14
|  | 8904.09 | 1.1655 | 0.65425 | -0.80594 | -0.48272 | 0.919 | 1 | 0 | -2.9434 | -168.6425 | 0 | -168.6425 | 0.0045784 | 235 | 4.8958 | 0 | 1.0535e-14
|  | 9165.1797 | 1.1997 | 0.68199 | -0.81729 | -0.51436 | 0.93194 | 1 | 0 | -2.9505 | -169.0517 | 0 | -169.0517 | 0.0043534 | 236 | 4.9167 | 0 | 9.2387e-15
|  | 9433.9252 | 1.2349 | 0.71093 | -0.82797 | -0.54736 | 0.94411 | 1 | 0 | -2.9575 | -169.4524 | 0 | -169.4524 | 0.004141 | 237 | 4.9375 | 0 | 8.1022e-15
|  | 9710.551 | 1.2711 | 0.7411 | -0.83789 | -0.58175 | 0.95543 | 1 | 0 | -2.9644 | -169.8448 | 0 | -169.8448 | 0.0039406 | 238 | 4.9583 | 0 | 7.1054e-15
|  | 9995.2882 | 1.3084 | 0.7725 | -0.84695 | -0.61756 | 0.96577 | 1 | 0 | -2.9711 | -170.2293 | 0 | -170.2293 | 0.0037514 | 239 | 4.9792 | 0 | 6.2313e-15
|  | 10288.3745 | 1.3467 | 0.80515 | -0.85506 | -0.6548 | 0.97501 | 1 | 0 | -2.9776 | -170.6063 | 0 | -170.6063 | 0.0035729 | 240 | 5 | 0 | 5.4647e-15
|  | 10590.0548 | 1.3862 | 0.83906 | -0.86208 | -0.69346 | 0.98302 | 1 | 0 | -2.9841 | -170.9761 | 0 | -170.9761 | 0.0034046 | 241 | 5.0208 | 0 | 4.7924e-15
|  | 10900.5812 | 1.4269 | 0.87423 | -0.86791 | -0.73356 | 0.98966 | 1 | 0 | -2.9904 | -171.3389 | 0 | -171.3389 | 0.0032459 | 242 | 5.0417 | 0 | 4.2028e-15
|  | 11220.2129 | 1.4687 | 0.91064 | -0.87241 | -0.77508 | 0.99479 | 1 | 0 | -2.9966 | -171.6952 | 0 | -171.6952 | 0.0030964 | 243 | 5.0625 | 0 | 3.6858e-15
|  | 11549.2171 | 1.5118 | 0.94828 | -0.87545 | -0.818 | 0.99826 | 1 | 0 | -3.0028 | -172.0453 | 0 | -172.0453 | 0.0029555 | 244 | 5.0833 | 0 | 3.2323e-15
|  | 11887.8684 | 1.5561 | 0.98713 | -0.87688 | -0.8623 | 0.99989 | 1 | 0 | -3.0088 | -172.3894 | 0 | -172.3894 | 0.0028228 | 245 | 5.1042 | 0 | 2.8347e-15
|  | 12236.4498 | 1.6017 | 1.0271 | -0.87656 | -0.90792 | 0.99952 | 1 | 0 | -3.0147 | -172.728 | 0 | -172.728 | 0.002698 | 246 | 5.125 | 0 | 2.4859e-15
|  | 12595.2525 | 1.6487 | 1.0683 | -0.87432 | -0.95482 | 0.99697 | 1 | 0 | -3.0205 | -173.0613 | 0 | -173.0613 | 0.0025805 | 247 | 5.1458 | 0 | 2.1801e-15
|  | 12964.5761 | 1.6971 | 1.1104 | -0.87 | -1.0029 | 0.99204 | 1 | 0 | -3.0262 | -173.3897 | 0 | -173.3897 | 0.0024702 | 248 | 5.1667 | 0 | 1.9119e-15
|  | 13344.7293 | 1.7468 | 1.1536 | -0.86343 | -1.0521 | 0.98455 | 1 | 0 | -3.0319 | -173.7136 | 0 | -173.7136 | 0.0023665 | 249 | 5.1875 | 0 | 1.6767e-15
|  | 13736.0294 | 1.798 | 1.1976 | -0.85443 | -1.1023 | 0.97429 | 1 | 0 | -3.0375 | -174.0333 | 0 | -174.0333 | 0.0022692 | 250 | 5.2083 | 0 | 1.4704e-15
|  | 14138.8035 | 1.8508 | 1.2423 | -0.84283 | -1.1533 | 0.96106 | 1 | 0 | -3.043 | -174.3491 | 0 | -174.3491 | 0.002178 | 251 | 5.2292 | 0 | 1.2895e-15
|  | 14553.3878 | 1.905 | 1.2877 | -0.82845 | -1.205 | 0.94466 | 1 | 0 | -3.0484 | -174.6614 | 0 | -174.6614 | 0.0020926 | 252 | 5.25 | 0 | 1.1309e-15
|  | 14980.1288 | 1.9609 | 1.3335 | -0.81109 | -1.2573 | 0.92487 | 1 | 0 | -3.0538 | -174.9706 | 0 | -174.9706 | 0.0020127 | 253 | 5.2708 | 0 | 9.9176e-16
|  | 15419.3829 | 2.0184 | 1.3796 | -0.79059 | -1.3098 | 0.90149 | 1 | -9.6433e-16 | -3.0592 | -175.2771 | 0 | -175.2771 | 0.0019382 | 254 | 5.2917 | 0 | 8.6975e-16
|  | 15871.5169 | 2.0776 | 1.4257 | -0.76675 | -1.3623 | 0.87431 | 1 | 0 | -3.0645 | -175.5812 | 0 | -175.5812 | 0.0018688 | 255 | 5.3125 | 0 | 7.6275e-16
|  | 16336.9087 | 2.1385 | 1.4715 | -0.73941 | -1.4147 | 0.84314 | 1 | 0 | -3.0697 | -175.8835 | 0 | -175.8835 | 0.0018042 | 256 | 5.3333 | 0 | 6.6892e-16
|  | 16815.9469 | 2.2012 | 1.517 | -0.70841 | -1.4664 | 0.80779 | 1 | 0 | -3.075 | -176.1844 | 0 | -176.1844 | 0.0017445 | 257 | 5.3542 | 0 | 5.8662e-16
|  | 17309.0316 | 2.2657 | 1.5616 | -0.67359 | -1.5173 | 0.76809 | 1 | 0 | -3.0802 | -176.4842 | 0 | -176.4842 | 0.0016893 | 258 | 5.375 | 0 | 5.1445e-16
|  | 17816.5748 | 2.3322 | 1.605 | -0.63483 | -1.5669 | 0.72388 | 1 | 0 | -3.0855 | -176.7836 | 0 | -176.7836 | 0.0016386 | 259 | 5.3958 | 0 | 4.5116e-16
|  | 18339.0004 | 2.4006 | 1.647 | -0.592 | -1.6148 | 0.67504 | 1 | 0 | -3.0907 | -177.0831 | 0 | -177.0831 | 0.0015922 | 260 | 5.4167 | 0 | 3.9566e-16
|  | 18876.7449 | 2.471 | 1.687 | -0.54502 | -1.6604 | 0.62148 | 1 | 0 | -3.0959 | -177.3831 | 0 | -177.3831 | 0.0015501 | 261 | 5.4375 | 0 | 3.4699e-16
|  | 19430.2573 | 2.5434 | 1.7247 | -0.49386 | -1.7033 | 0.56314 | 1 | 0 | -3.1012 | -177.6845 | 0 | -177.6845 | 0.0015122 | 262 | 5.4583 | 0 | 3.043e-16
|  | 20000 | 2.618 | 1.7595 | -0.43849 | -1.743 | 0.5 | 1 | 0 | -3.1065 | -177.9877 | 0 | -177.9877 | 0.0014785 | 263 | 5.4792 | 0 | 2.6686e-16

## 1st-order Low Shelf
Note: try method from https://vicanek.de/articles/ShelvingFits.pdf
Filter Parameters |  | Filter Response |  | from http://rs-met.com/documents/dsp/BasicDigitalFilters.pdf General Direct Form formulas | [11 empty] | Impulse Response
Freq | 1000 | Hz | w | cos a | sin a | cos b | sin b | Magnitude | Magnitude (dB) | Phase (rad) | Phase (deg, wrapped) | unwrap offset | Phase (deg) | Group Delay (ms) | N | t | x(n) | y(n)
Gain | 6 | 10 | 0.001309 | 0.088506 | -0.0011931 | 0.17659 | -0.0011382 | 1.9951 | 5.9994 | -0.007035 | -0.40308 | 0 | -0.40308 |  | 0 | 0 | 1 | 1.0461
|  | 10.2932 | 0.0013474 | 0.088506 | -0.0012281 | 0.17659 | -0.0011715 | 1.9951 | 5.9993 | -0.0072413 | -0.41489 | 0 | -0.41489 | 0.11194 | 1 | 0.020833 | 0 | 0.084008
Fs | 48000 | 10.595 | 0.0013869 | 0.088507 | -0.0012641 | 0.17659 | -0.0012059 | 1.9951 | 5.9993 | -0.0074535 | -0.42706 | 0 | -0.42706 | 0.11194 | 2 | 0.041667 | 0 | 0.076573
|  | 10.9057 | 0.0014276 | 0.088507 | -0.0013012 | 0.17659 | -0.0012412 | 1.9951 | 5.9992 | -0.007672 | -0.43958 | 0 | -0.43958 | 0.11193 | 3 | 0.0625 | 0 | 0.069796
Output Gain (dB) | 0 | 11.2255 | 0.0014694 | 0.088507 | -0.0013394 | 0.17659 | -0.0012776 | 1.9951 | 5.9992 | -0.007897 | -0.45246 | 0 | -0.45246 | 0.11193 | 4 | 0.083333 | 0 | 0.063618
|  | 11.5547 | 0.0015125 | 0.088507 | -0.0013786 | 0.17659 | -0.0013151 | 1.9951 | 5.9991 | -0.0081285 | -0.46573 | 0 | -0.46573 | 0.11193 | 5 | 0.10417 | 0 | 0.057988
Coefficients (normalized) |  | 11.8935 | 0.0015569 | 0.088507 | -0.0014191 | 0.17659 | -0.0013537 | 1.9951 | 5.9991 | -0.0083667 | -0.47938 | 0 | -0.47938 | 0.11193 | 6 | 0.125 | 0 | 0.052856
a0 | 1 | 12.2422 | 0.0016025 | 0.088507 | -0.0014607 | 0.17659 | -0.0013934 | 1.995 | 5.999 | -0.0086119 | -0.49343 | 0 | -0.49343 | 0.11192 | 7 | 0.14583 | 0 | 0.048178
a1 | -0.91149 | 12.6012 | 0.0016495 | 0.088507 | -0.0015035 | 0.17659 | -0.0014342 | 1.995 | 5.999 | -0.0088644 | -0.50789 | 0 | -0.50789 | 0.11192 | 8 | 0.16667 | 0 | 0.043914
a2 | 0 | 12.9707 | 0.0016979 | 0.088507 | -0.0015476 | 0.17659 | -0.0014763 | 1.995 | 5.9989 | -0.0091242 | -0.52278 | 0 | -0.52278 | 0.11192 | 9 | 0.1875 | 0 | 0.040027
|  | 13.351 | 0.0017476 | 0.088507 | -0.001593 | 0.17659 | -0.0015196 | 1.995 | 5.9988 | -0.0093916 | -0.5381 | 0 | -0.5381 | 0.11191 | 10 | 0.20833 | 0 | 0.036484
b0 | 1.0461 | 13.7425 | 0.0017989 | 0.088507 | -0.0016397 | 0.17659 | -0.0015641 | 1.995 | 5.9988 | -0.0096669 | -0.55387 | 0 | -0.55387 | 0.11191 | 11 | 0.22917 | 0 | 0.033255
b1 | -0.86949 | 14.1455 | 0.0018516 | 0.088507 | -0.0016878 | 0.17659 | -0.00161 | 1.995 | 5.9987 | -0.0099503 | -0.57011 | 0 | -0.57011 | 0.1119 | 12 | 0.25 | 0 | 0.030312
b2 | 0 | 14.5602 | 0.0019059 | 0.088507 | -0.0017372 | 0.17659 | -0.0016572 | 1.9949 | 5.9986 | -0.010242 | -0.58681 | 0 | -0.58681 | 0.1119 | 13 | 0.27083 | 0 | 0.027629
|  | 14.9872 | 0.0019618 | 0.088507 | -0.0017882 | 0.17659 | -0.0017058 | 1.9949 | 5.9985 | -0.010542 | -0.60401 | 0 | -0.60401 | 0.11189 | 14 | 0.29167 | 0 | 0.025184
Coefficients (raw) |  | 15.4267 | 0.0020194 | 0.088508 | -0.0018406 | 0.17659 | -0.0017558 | 1.9949 | 5.9985 | -0.010851 | -0.62172 | 0 | -0.62172 | 0.11189 | 15 | 0.3125 | 0 | 0.022955
a0 | 1 | 15.879 | 0.0020786 | 0.088508 | -0.0018946 | 0.17659 | -0.0018073 | 1.9949 | 5.9984 | -0.011169 | -0.63993 | 0 | -0.63993 | 0.11188 | 16 | 0.33333 | 0 | 0.020923
a1 | -0.91149 | 16.3446 | 0.0021395 | 0.088508 | -0.0019501 | 0.17659 | -0.0018603 | 1.9949 | 5.9983 | -0.011496 | -0.65869 | 0 | -0.65869 | 0.11188 | 17 | 0.35417 | 0 | 0.019071
a2 | 0 | 16.8239 | 0.0022022 | 0.088508 | -0.0020073 | 0.17659 | -0.0019148 | 1.9948 | 5.9982 | -0.011833 | -0.67799 | 0 | -0.67799 | 0.11187 | 18 | 0.375 | 0 | 0.017384
|  | 17.3172 | 0.0022668 | 0.088508 | -0.0020662 | 0.17659 | -0.001971 | 1.9948 | 5.9981 | -0.01218 | -0.69786 | 0 | -0.69786 | 0.11187 | 19 | 0.39583 | 0 | 0.015845
b0 | 1.0461 | 17.825 | 0.0023333 | 0.088508 | -0.0021268 | 0.17659 | -0.0020288 | 1.9948 | 5.9979 | -0.012537 | -0.7183 | 0 | -0.7183 | 0.11186 | 20 | 0.41667 | 0 | 0.014443
b1 | -0.86949 | 18.3476 | 0.0024017 | 0.088508 | -0.0021891 | 0.17659 | -0.0020882 | 1.9948 | 5.9978 | -0.012904 | -0.73935 | 0 | -0.73935 | 0.11185 | 21 | 0.4375 | 0 | 0.013164
b2 | 0 | 18.8856 | 0.0024721 | 0.088508 | -0.0022533 | 0.17659 | -0.0021495 | 1.9947 | 5.9977 | -0.013282 | -0.76101 | 0 | -0.76101 | 0.11184 | 22 | 0.45833 | 0 | 0.011999
|  | 19.4394 | 0.0025446 | 0.088509 | -0.0023194 | 0.17659 | -0.0022125 | 1.9947 | 5.9975 | -0.013671 | -0.78331 | 0 | -0.78331 | 0.11184 | 23 | 0.47917 | 0 | 0.010937
Calculation (Moore - Seven Woods AN-11. Fixed reversed phase and added gain correction for high frequencies) |  | 20.0094 | 0.0026192 | 0.088509 | -0.0023874 | 0.17659 | -0.0022774 | 1.9947 | 5.9974 | -0.014072 | -0.80625 | 0 | -0.80625 | 0.11183 | 24 | 0.5 | 0 | 0.0099693
f1 | 707.9458 | 20.5962 | 0.002696 | 0.088509 | -0.0024574 | 0.1766 | -0.0023442 | 1.9946 | 5.9972 | -0.014484 | -0.82987 | 0 | -0.82987 | 0.11182 | 25 | 0.52083 | 0 | 0.0090869
f2 | 1412.5375 | 21.2001 | 0.0027751 | 0.088509 | -0.0025295 | 0.1766 | -0.0024129 | 1.9946 | 5.9971 | -0.014908 | -0.85418 | 0 | -0.85418 | 0.11181 | 26 | 0.54167 | 0 | 0.0082827
L1 | -0.91149 | 21.8217 | 0.0028565 | 0.088509 | -0.0026036 | 0.1766 | -0.0024836 | 1.9946 | 5.9969 | -0.015345 | -0.8792 | 0 | -0.8792 | 0.1118 | 27 | 0.5625 | 0 | 0.0075496
K1 | -0.83119 | 22.4616 | 0.0029402 | 0.08851 | -0.00268 | 0.1766 | -0.0025565 | 1.9945 | 5.9967 | -0.015794 | -0.90495 | 0 | -0.90495 | 0.11179 | 28 | 0.58333 | 0 | 0.0068814
norm | 1.9074 | 23.1202 | 0.0030264 | 0.08851 | -0.0027586 | 0.1766 | -0.0026314 | 1.9945 | 5.9965 | -0.016257 | -0.93145 | 0 | -0.93145 | 0.11178 | 29 | 0.60417 | 0 | 0.0062724
correction | 1.0461 | 23.7982 | 0.0031152 | 0.08851 | -0.0028395 | 0.1766 | -0.0027086 | 1.9944 | 5.9963 | -0.016733 | -0.95873 | 0 | -0.95873 | 0.11176 | 30 | 0.625 | 0 | 0.0057172
|  | 24.496 | 0.0032065 | 0.08851 | -0.0029227 | 0.1766 | -0.002788 | 1.9944 | 5.9961 | -0.017223 | -0.98681 | 0 | -0.98681 | 0.11175 | 31 | 0.64583 | 0 | 0.0052112
|  | 25.2143 | 0.0033005 | 0.088511 | -0.0030084 | 0.1766 | -0.0028698 | 1.9943 | 5.9959 | -0.017727 | -1.0157 | 0 | -1.0157 | 0.11174 | 32 | 0.66667 | 0 | 0.00475
|  | 25.9536 | 0.0033973 | 0.088511 | -0.0030966 | 0.1766 | -0.0029539 | 1.9943 | 5.9956 | -0.018246 | -1.0454 | 0 | -1.0454 | 0.11172 | 33 | 0.6875 | 0 | 0.0043296
|  | 26.7146 | 0.0034969 | 0.088511 | -0.0031874 | 0.1766 | -0.0030405 | 1.9942 | 5.9954 | -0.01878 | -1.076 | 0 | -1.076 | 0.11171 | 34 | 0.70833 | 0 | 0.0039464
|  | 27.498 | 0.0035995 | 0.088512 | -0.0032809 | 0.1766 | -0.0031297 | 1.9941 | 5.9951 | -0.01933 | -1.1075 | 0 | -1.1075 | 0.11169 | 35 | 0.72917 | 0 | 0.0035971
|  | 28.3043 | 0.003705 | 0.088512 | -0.0033771 | 0.1766 | -0.0032215 | 1.9941 | 5.9948 | -0.019896 | -1.14 | 0 | -1.14 | 0.11167 | 36 | 0.75 | 0 | 0.0032788
|  | 29.1342 | 0.0038137 | 0.088512 | -0.0034761 | 0.1766 | -0.0033159 | 1.994 | 5.9945 | -0.020478 | -1.1733 | 0 | -1.1733 | 0.11166 | 37 | 0.77083 | 0 | 0.0029886
|  | 29.9885 | 0.0039255 | 0.088513 | -0.003578 | 0.1766 | -0.0034132 | 1.9939 | 5.9942 | -0.021077 | -1.2076 | 0 | -1.2076 | 0.11164 | 38 | 0.79167 | 0 | 0.0027241
|  | 30.8678 | 0.0040406 | 0.088513 | -0.003683 | 0.1766 | -0.0035132 | 1.9938 | 5.9938 | -0.021694 | -1.243 | 0 | -1.243 | 0.11162 | 39 | 0.8125 | 0 | 0.002483
|  | 31.773 | 0.0041591 | 0.088514 | -0.003791 | 0.1766 | -0.0036163 | 1.9938 | 5.9935 | -0.022329 | -1.2793 | 0 | -1.2793 | 0.1116 | 40 | 0.83333 | 0 | 0.0022632
|  | 32.7046 | 0.004281 | 0.088514 | -0.0039021 | 0.1766 | -0.0037223 | 1.9937 | 5.9931 | -0.022982 | -1.3168 | 0 | -1.3168 | 0.11157 | 41 | 0.85417 | 0 | 0.0020629
|  | 33.6636 | 0.0044066 | 0.088515 | -0.0040165 | 0.1766 | -0.0038314 | 1.9936 | 5.9927 | -0.023654 | -1.3553 | 0 | -1.3553 | 0.11155 | 42 | 0.875 | 0 | 0.0018803
|  | 34.6507 | 0.0045358 | 0.088515 | -0.0041343 | 0.1766 | -0.0039438 | 1.9935 | 5.9922 | -0.024346 | -1.3949 | 0 | -1.3949 | 0.11152 | 43 | 0.89583 | 0 | 0.0017139
|  | 35.6668 | 0.0046688 | 0.088516 | -0.0042555 | 0.1766 | -0.0040594 | 1.9934 | 5.9918 | -0.025057 | -1.4357 | 0 | -1.4357 | 0.1115 | 44 | 0.91667 | 0 | 0.0015622
|  | 36.7126 | 0.0048057 | 0.088516 | -0.0043803 | 0.1766 | -0.0041785 | 1.9933 | 5.9913 | -0.02579 | -1.4777 | 0 | -1.4777 | 0.11147 | 45 | 0.9375 | 0 | 0.001424
|  | 37.7891 | 0.0049466 | 0.088517 | -0.0045088 | 0.1766 | -0.004301 | 1.9931 | 5.9908 | -0.026544 | -1.5208 | 0 | -1.5208 | 0.11144 | 46 | 0.95833 | 0 | 0.0012979
|  | 38.8972 | 0.0050916 | 0.088517 | -0.004641 | 0.1766 | -0.0044271 | 1.993 | 5.9902 | -0.027319 | -1.5653 | 0 | -1.5653 | 0.1114 | 47 | 0.97917 | 0 | 0.0011831
|  | 40.0377 | 0.0052409 | 0.088518 | -0.004777 | 0.1766 | -0.0045569 | 1.9929 | 5.9896 | -0.028117 | -1.611 | 0 | -1.611 | 0.11137 | 48 | 1 | 0 | 0.0010783
|  | 41.2117 | 0.0053946 | 0.088519 | -0.0049171 | 0.1766 | -0.0046905 | 1.9927 | 5.989 | -0.028939 | -1.6581 | 0 | -1.6581 | 0.11133 | 49 | 1.0208 | 0 | 0.00098291
|  | 42.4202 | 0.0055528 | 0.08852 | -0.0050613 | 0.17661 | -0.0048281 | 1.9926 | 5.9883 | -0.029784 | -1.7065 | 0 | -1.7065 | 0.1113 | 50 | 1.0417 | 0 | 0.00089591
|  | 43.664 | 0.0057156 | 0.088521 | -0.0052097 | 0.17661 | -0.0049696 | 1.9924 | 5.9877 | -0.030653 | -1.7563 | 0 | -1.7563 | 0.11126 | 51 | 1.0625 | 0 | 0.00081662
|  | 44.9444 | 0.0058832 | 0.088521 | -0.0053625 | 0.17661 | -0.0051153 | 1.9923 | 5.9869 | -0.031548 | -1.8076 | 0 | -1.8076 | 0.11121 | 52 | 1.0833 | 0 | 0.00074434
|  | 46.2622 | 0.0060557 | 0.088522 | -0.0055197 | 0.17661 | -0.0052653 | 1.9921 | 5.9861 | -0.032468 | -1.8603 | 0 | -1.8603 | 0.11117 | 53 | 1.1042 | 0 | 0.00067847
|  | 47.6188 | 0.0062333 | 0.088523 | -0.0056816 | 0.17661 | -0.0054197 | 1.9919 | 5.9853 | -0.033416 | -1.9146 | 0 | -1.9146 | 0.11112 | 54 | 1.125 | 0 | 0.00061842
|  | 49.0151 | 0.0064161 | 0.088524 | -0.0058482 | 0.17661 | -0.0055786 | 1.9917 | 5.9845 | -0.03439 | -1.9704 | 0 | -1.9704 | 0.11107 | 55 | 1.1458 | 0 | 0.00056368
|  | 50.4523 | 0.0066042 | 0.088526 | -0.0060196 | 0.17661 | -0.0057422 | 1.9915 | 5.9835 | -0.035392 | -2.0278 | 0 | -2.0278 | 0.11101 | 56 | 1.1667 | 0 | 0.0005138
|  | 51.9317 | 0.0067978 | 0.088527 | -0.0061961 | 0.17661 | -0.0059106 | 1.9913 | 5.9826 | -0.036424 | -2.0869 | 0 | -2.0869 | 0.11096 | 57 | 1.1875 | 0 | 0.00046832
|  | 53.4544 | 0.0069972 | 0.088528 | -0.0063778 | 0.17661 | -0.0060839 | 1.991 | 5.9815 | -0.037485 | -2.1477 | 0 | -2.1477 | 0.1109 | 58 | 1.2083 | 0 | 0.00042687
|  | 55.0219 | 0.0072023 | 0.088529 | -0.0065648 | 0.17661 | -0.0062623 | 1.9908 | 5.9804 | -0.038576 | -2.2103 | 0 | -2.2103 | 0.11083 | 59 | 1.2292 | 0 | 0.00038909
|  | 56.6352 | 0.0074135 | 0.088531 | -0.0067573 | 0.17662 | -0.0064459 | 1.9905 | 5.9793 | -0.039699 | -2.2746 | 0 | -2.2746 | 0.11077 | 60 | 1.25 | 0 | 0.00035465
|  | 58.2959 | 0.0076309 | 0.088532 | -0.0069555 | 0.17662 | -0.0066349 | 1.9902 | 5.978 | -0.040854 | -2.3408 | 0 | -2.3408 | 0.11069 | 61 | 1.2708 | 0 | 0.00032327
|  | 60.0053 | 0.0078547 | 0.088534 | -0.0071594 | 0.17662 | -0.0068295 | 1.9899 | 5.9767 | -0.042042 | -2.4088 | 0 | -2.4088 | 0.11062 | 62 | 1.2917 | 0 | 0.00029465
|  | 61.7648 | 0.008085 | 0.088535 | -0.0073693 | 0.17662 | -0.0070297 | 1.9896 | 5.9754 | -0.043264 | -2.4789 | 0 | -2.4789 | 0.11054 | 63 | 1.3125 | 0 | 0.00026858
|  | 63.5759 | 0.0083221 | 0.088537 | -0.0075854 | 0.17662 | -0.0072358 | 1.9893 | 5.9739 | -0.044521 | -2.5509 | 0 | -2.5509 | 0.11045 | 64 | 1.3333 | 0 | 0.00024481
|  | 65.4401 | 0.0085661 | 0.088539 | -0.0078078 | 0.17662 | -0.007448 | 1.9889 | 5.9724 | -0.045814 | -2.6249 | 0 | -2.6249 | 0.11036 | 65 | 1.3542 | 0 | 0.00022314
|  | 67.359 | 0.0088173 | 0.088541 | -0.0080368 | 0.17663 | -0.0076664 | 1.9885 | 5.9707 | -0.047143 | -2.7011 | 0 | -2.7011 | 0.11027 | 66 | 1.375 | 0 | 0.00020339
|  | 69.3341 | 0.0090758 | 0.088543 | -0.0082724 | 0.17663 | -0.0078912 | 1.9882 | 5.969 | -0.048511 | -2.7795 | 0 | -2.7795 | 0.11017 | 67 | 1.3958 | 0 | 0.00018539
|  | 71.3671 | 0.0093419 | 0.088545 | -0.008515 | 0.17663 | -0.0081226 | 1.9877 | 5.9672 | -0.049916 | -2.86 | 0 | -2.86 | 0.11006 | 68 | 1.4167 | 0 | 0.00016898
|  | 73.4598 | 0.0096159 | 0.088548 | -0.0087647 | 0.17663 | -0.0083607 | 1.9873 | 5.9652 | -0.051362 | -2.9428 | 0 | -2.9428 | 0.10995 | 69 | 1.4375 | 0 | 0.00015403
|  | 75.6138 | 0.0098978 | 0.08855 | -0.0090217 | 0.17663 | -0.0086059 | 1.9868 | 5.9632 | -0.052849 | -3.028 | 0 | -3.028 | 0.10983 | 70 | 1.4583 | 0 | 0.00014039
|  | 77.831 | 0.010188 | 0.088553 | -0.0092862 | 0.17664 | -0.0088582 | 1.9863 | 5.961 | -0.054377 | -3.1156 | 0 | -3.1156 | 0.1097 | 71 | 1.4792 | 0 | 0.00012797
|  | 80.1132 | 0.010487 | 0.088556 | -0.0095585 | 0.17664 | -0.009118 | 1.9858 | 5.9587 | -0.055948 | -3.2056 | 0 | -3.2056 | 0.10957 | 72 | 1.5 | 0 | 0.00011664
|  | 82.4623 | 0.010794 | 0.088559 | -0.0098387 | 0.17664 | -0.0093853 | 1.9852 | 5.9562 | -0.057563 | -3.2981 | 0 | -3.2981 | 0.10943 | 73 | 1.5208 | 0 | 0.00010632
|  | 84.8803 | 0.011111 | 0.088562 | -0.010127 | 0.17665 | -0.0096605 | 1.9846 | 5.9537 | -0.059223 | -3.3932 | 0 | -3.3932 | 0.10928 | 74 | 1.5417 | 0 | 9.6908e-05
|  | 87.3692 | 0.011437 | 0.088565 | -0.010424 | 0.17665 | -0.0099438 | 1.984 | 5.9509 | -0.06093 | -3.491 | 0 | -3.491 | 0.10912 | 75 | 1.5625 | 0 | 8.8331e-05
|  | 89.9311 | 0.011772 | 0.088569 | -0.01073 | 0.17665 | -0.010235 | 1.9834 | 5.948 | -0.062683 | -3.5915 | 0 | -3.5915 | 0.10895 | 76 | 1.5833 | 0 | 8.0514e-05
|  | 92.5681 | 0.012117 | 0.088573 | -0.011044 | 0.17666 | -0.010535 | 1.9827 | 5.945 | -0.064486 | -3.6948 | 0 | -3.6948 | 0.10877 | 77 | 1.6042 | 0 | 7.3388e-05
|  | 95.2824 | 0.012472 | 0.088577 | -0.011368 | 0.17666 | -0.010844 | 1.9819 | 5.9418 | -0.066338 | -3.8009 | 0 | -3.8009 | 0.10859 | 78 | 1.625 | 0 | 6.6893e-05
|  | 98.0763 | 0.012838 | 0.088581 | -0.011702 | 0.17666 | -0.011162 | 1.9811 | 5.9383 | -0.06824 | -3.9099 | 0 | -3.9099 | 0.10839 | 79 | 1.6458 | 0 | 6.0972e-05
|  | 100.9522 | 0.013215 | 0.088585 | -0.012045 | 0.17667 | -0.01149 | 1.9803 | 5.9347 | -0.070195 | -4.0219 | 0 | -4.0219 | 0.10818 | 80 | 1.6667 | 0 | 5.5576e-05
|  | 103.9123 | 0.013602 | 0.08859 | -0.012398 | 0.17667 | -0.011826 | 1.9794 | 5.9309 | -0.072203 | -4.1369 | 0 | -4.1369 | 0.10796 | 81 | 1.6875 | 0 | 5.0657e-05
|  | 106.9593 | 0.014001 | 0.088595 | -0.012761 | 0.17668 | -0.012173 | 1.9785 | 5.9268 | -0.074265 | -4.2551 | 0 | -4.2551 | 0.10773 | 82 | 1.7083 | 0 | 4.6174e-05
|  | 110.0956 | 0.014411 | 0.0886 | -0.013136 | 0.17668 | -0.01253 | 1.9775 | 5.9225 | -0.076383 | -4.3764 | 0 | -4.3764 | 0.10748 | 83 | 1.7292 | 0 | 4.2087e-05
|  | 113.3239 | 0.014834 | 0.088606 | -0.013521 | 0.17669 | -0.012898 | 1.9765 | 5.918 | -0.078558 | -4.501 | 0 | -4.501 | 0.10722 | 84 | 1.75 | 0 | 3.8362e-05
|  | 116.6468 | 0.015269 | 0.088612 | -0.013917 | 0.17669 | -0.013276 | 1.9754 | 5.9132 | -0.080791 | -4.629 | 0 | -4.629 | 0.10694 | 85 | 1.7708 | 0 | 3.4967e-05
|  | 120.0672 | 0.015717 | 0.088618 | -0.014325 | 0.1767 | -0.013665 | 1.9743 | 5.9081 | -0.083083 | -4.7603 | 0 | -4.7603 | 0.10665 | 86 | 1.7917 | 0 | 3.1872e-05
|  | 123.5878 | 0.016178 | 0.088625 | -0.014745 | 0.17671 | -0.014066 | 1.973 | 5.9027 | -0.085435 | -4.8951 | 0 | -4.8951 | 0.10634 | 87 | 1.8125 | 0 | 2.9051e-05
|  | 127.2117 | 0.016652 | 0.088632 | -0.015177 | 0.17671 | -0.014478 | 1.9718 | 5.8971 | -0.087849 | -5.0334 | 0 | -5.0334 | 0.10602 | 88 | 1.8333 | 0 | 2.648e-05
|  | 130.9419 | 0.01714 | 0.08864 | -0.015622 | 0.17672 | -0.014903 | 1.9704 | 5.8911 | -0.090326 | -5.1753 | 0 | -5.1753 | 0.10568 | 89 | 1.8542 | 0 | 2.4136e-05
|  | 134.7814 | 0.017643 | 0.088648 | -0.016081 | 0.17673 | -0.015339 | 1.969 | 5.8847 | -0.092867 | -5.3209 | 0 | -5.3209 | 0.10532 | 90 | 1.875 | 0 | 2.2e-05
|  | 138.7335 | 0.01816 | 0.088656 | -0.016552 | 0.17674 | -0.015789 | 1.9674 | 5.878 | -0.095473 | -5.4702 | 0 | -5.4702 | 0.10494 | 91 | 1.8958 | 0 | 2.0053e-05
|  | 142.8016 | 0.018693 | 0.088665 | -0.017037 | 0.17674 | -0.016252 | 1.9658 | 5.871 | -0.098145 | -5.6233 | 0 | -5.6233 | 0.10454 | 92 | 1.9167 | 0 | 1.8278e-05
|  | 146.9888 | 0.019241 | 0.088674 | -0.017537 | 0.17675 | -0.016729 | 1.9641 | 5.8635 | -0.10088 | -5.7802 | 0 | -5.7802 | 0.10411 | 93 | 1.9375 | 0 | 1.666e-05
|  | 151.2989 | 0.019805 | 0.088684 | -0.018051 | 0.17676 | -0.017219 | 1.9624 | 5.8556 | -0.10369 | -5.9411 | 0 | -5.9411 | 0.10367 | 94 | 1.9583 | 0 | 1.5186e-05
|  | 155.7354 | 0.020386 | 0.088695 | -0.01858 | 0.17677 | -0.017724 | 1.9605 | 5.8472 | -0.10657 | -6.1059 | 0 | -6.1059 | 0.1032 | 95 | 1.9792 | 0 | 1.3842e-05
|  | 160.3019 | 0.020983 | 0.088706 | -0.019125 | 0.17678 | -0.018244 | 1.9585 | 5.8384 | -0.10951 | -6.2747 | 0 | -6.2747 | 0.1027 | 96 | 2 | 0 | 1.2617e-05
|  | 165.0024 | 0.021599 | 0.088718 | -0.019686 | 0.17679 | -0.018778 | 1.9564 | 5.8291 | -0.11253 | -6.4476 | 0 | -6.4476 | 0.10218 | 97 | 2.0208 | 0 | 1.15e-05
|  | 169.8406 | 0.022232 | 0.088731 | -0.020263 | 0.17681 | -0.019329 | 1.9542 | 5.8193 | -0.11562 | -6.6247 | 0 | -6.6247 | 0.10163 | 98 | 2.0417 | 0 | 1.0482e-05
|  | 174.8208 | 0.022884 | 0.088744 | -0.020857 | 0.17682 | -0.019896 | 1.9519 | 5.8089 | -0.11878 | -6.8058 | 0 | -6.8058 | 0.10106 | 99 | 2.0625 | 0 | 9.5546e-06
|  | 179.9469 | 0.023555 | 0.088759 | -0.021468 | 0.17683 | -0.020479 | 1.9494 | 5.798 | -0.12202 | -6.9912 | 0 | -6.9912 | 0.10045 | 100 | 2.0833 | 0 | 8.7089e-06
|  | 185.2234 | 0.024246 | 0.088774 | -0.022098 | 0.17685 | -0.021079 | 1.9468 | 5.7865 | -0.12533 | -7.1808 | 0 | -7.1808 | 0.099809 | 101 | 2.1042 | 0 | 7.9381e-06
|  | 190.6546 | 0.024957 | 0.088789 | -0.022745 | 0.17686 | -0.021697 | 1.9441 | 5.7743 | -0.12871 | -7.3746 | 0 | -7.3746 | 0.099138 | 102 | 2.125 | 0 | 7.2356e-06
|  | 196.2451 | 0.025688 | 0.088806 | -0.023412 | 0.17688 | -0.022333 | 1.9412 | 5.7615 | -0.13217 | -7.5727 | 0 | -7.5727 | 0.098433 | 103 | 2.1458 | 0 | 6.5952e-06
|  | 201.9995 | 0.026442 | 0.088824 | -0.024099 | 0.1769 | -0.022988 | 1.9382 | 5.748 | -0.1357 | -7.7751 | 0 | -7.7751 | 0.097693 | 104 | 2.1667 | 0 | 6.0115e-06
|  | 207.9226 | 0.027217 | 0.088843 | -0.024805 | 0.17691 | -0.023662 | 1.935 | 5.7338 | -0.13931 | -7.9818 | 0 | -7.9818 | 0.096916 | 105 | 2.1875 | 0 | 5.4794e-06
|  | 214.0194 | 0.028015 | 0.088863 | -0.025532 | 0.17693 | -0.024356 | 1.9317 | 5.7188 | -0.14299 | -8.1927 | 0 | -8.1927 | 0.096101 | 106 | 2.2083 | 0 | 4.9945e-06
|  | 220.295 | 0.028837 | 0.088885 | -0.026281 | 0.17695 | -0.02507 | 1.9282 | 5.703 | -0.14675 | -8.4079 | 0 | -8.4079 | 0.095246 | 107 | 2.2292 | 0 | 4.5524e-06
|  | 226.7546 | 0.029682 | 0.088907 | -0.027051 | 0.17697 | -0.025804 | 1.9245 | 5.6864 | -0.15057 | -8.6273 | 0 | -8.6273 | 0.094351 | 108 | 2.25 | 0 | 4.1495e-06
|  | 233.4036 | 0.030552 | 0.088931 | -0.027844 | 0.177 | -0.026561 | 1.9206 | 5.6689 | -0.15448 | -8.8509 | 0 | -8.8509 | 0.093414 | 109 | 2.2708 | 0 | 3.7823e-06
|  | 240.2475 | 0.031448 | 0.088956 | -0.02866 | 0.17702 | -0.027339 | 1.9166 | 5.6505 | -0.15845 | -9.0786 | 0 | -9.0786 | 0.092433 | 110 | 2.2917 | 0 | 3.4475e-06
|  | 247.2922 | 0.03237 | 0.088983 | -0.0295 | 0.17705 | -0.028141 | 1.9123 | 5.6311 | -0.1625 | -9.3104 | 0 | -9.3104 | 0.091408 | 111 | 2.3125 | 0 | 3.1424e-06
|  | 254.5434 | 0.03332 | 0.089012 | -0.030365 | 0.17707 | -0.028966 | 1.9078 | 5.6108 | -0.16661 | -9.5463 | 0 | -9.5463 | 0.090336 | 112 | 2.3333 | 0 | 2.8643e-06
|  | 262.0072 | 0.034297 | 0.089042 | -0.031255 | 0.1771 | -0.029815 | 1.9031 | 5.5894 | -0.1708 | -9.786 | 0 | -9.786 | 0.089217 | 113 | 2.3542 | 0 | 2.6108e-06
|  | 269.6899 | 0.035302 | 0.089074 | -0.032171 | 0.17713 | -0.030689 | 1.8982 | 5.567 | -0.17505 | -10.0295 | 0 | -10.0295 | 0.088049 | 114 | 2.375 | 0 | 2.3797e-06
|  | 277.5979 | 0.036337 | 0.089107 | -0.033114 | 0.17717 | -0.031588 | 1.8931 | 5.5434 | -0.17936 | -10.2767 | 0 | -10.2767 | 0.086832 | 115 | 2.3958 | 0 | 2.1691e-06
|  | 285.7377 | 0.037403 | 0.089143 | -0.034085 | 0.1772 | -0.032514 | 1.8877 | 5.5187 | -0.18374 | -10.5274 | 0 | -10.5274 | 0.085564 | 116 | 2.4167 | 0 | 1.9771e-06
|  | 294.1163 | 0.0385 | 0.089181 | -0.035084 | 0.17724 | -0.033467 | 1.8821 | 5.4928 | -0.18817 | -10.7815 | 0 | -10.7815 | 0.084244 | 117 | 2.4375 | 0 | 1.8021e-06
|  | 302.7405 | 0.039629 | 0.089221 | -0.036112 | 0.17727 | -0.034448 | 1.8762 | 5.4657 | -0.19266 | -11.0388 | 0 | -11.0388 | 0.082872 | 118 | 2.4583 | 0 | 1.6426e-06
|  | 311.6176 | 0.040791 | 0.089264 | -0.03717 | 0.17732 | -0.035457 | 1.8701 | 5.4372 | -0.19721 | -11.2991 | 0 | -11.2991 | 0.081447 | 119 | 2.4792 | 0 | 1.4972e-06
|  | 320.755 | 0.041987 | 0.089309 | -0.038259 | 0.17736 | -0.036496 | 1.8637 | 5.4075 | -0.2018 | -11.5622 | 0 | -11.5622 | 0.079968 | 120 | 2.5 | 0 | 1.3647e-06
|  | 330.1603 | 0.043218 | 0.089357 | -0.039381 | 0.1774 | -0.037566 | 1.857 | 5.3763 | -0.20643 | -11.8278 | 0 | -11.8278 | 0.078436 | 121 | 2.5208 | 0 | 1.2439e-06
|  | 339.8414 | 0.044485 | 0.089407 | -0.040535 | 0.17745 | -0.038667 | 1.8501 | 5.3438 | -0.21111 | -12.0956 | 0 | -12.0956 | 0.076849 | 122 | 2.5417 | 0 | 1.1338e-06
|  | 349.8064 | 0.04579 | 0.089461 | -0.041722 | 0.1775 | -0.0398 | 1.8428 | 5.3098 | -0.21582 | -12.3654 | 0 | -12.3654 | 0.075208 | 123 | 2.5625 | 0 | 1.0335e-06
|  | 360.0636 | 0.047132 | 0.089518 | -0.042945 | 0.17756 | -0.040966 | 1.8353 | 5.2743 | -0.22055 | -12.6368 | 0 | -12.6368 | 0.073513 | 124 | 2.5833 | 0 | 9.4202e-07
|  | 370.6215 | 0.048514 | 0.089578 | -0.044203 | 0.17762 | -0.042166 | 1.8275 | 5.2372 | -0.22532 | -12.9096 | 0 | -12.9096 | 0.071764 | 125 | 2.6042 | 0 | 8.5865e-07
|  | 381.489 | 0.049937 | 0.089642 | -0.045498 | 0.17768 | -0.043401 | 1.8194 | 5.1986 | -0.23009 | -13.1833 | 0 | -13.1833 | 0.069962 | 126 | 2.625 | 0 | 7.8265e-07
|  | 392.6752 | 0.051401 | 0.08971 | -0.046831 | 0.17774 | -0.044673 | 1.811 | 5.1583 | -0.23488 | -13.4576 | 0 | -13.4576 | 0.068109 | 127 | 2.6458 | 0 | 7.1338e-07
|  | 404.1894 | 0.052908 | 0.089781 | -0.048203 | 0.17781 | -0.045982 | 1.8023 | 5.1165 | -0.23967 | -13.732 | 0 | -13.732 | 0.066205 | 128 | 2.6667 | 0 | 6.5024e-07
|  | 416.0412 | 0.05446 | 0.089857 | -0.049615 | 0.17788 | -0.047329 | 1.7933 | 5.0729 | -0.24445 | -14.0062 | 0 | -14.0062 | 0.064251 | 129 | 2.6875 | 0 | 5.9269e-07
|  | 428.2406 | 0.056057 | 0.089937 | -0.051068 | 0.17796 | -0.048715 | 1.784 | 5.0277 | -0.24923 | -14.2795 | 0 | -14.2795 | 0.06225 | 130 | 2.7083 | 0 | 5.4024e-07
|  | 440.7977 | 0.0577 | 0.090023 | -0.052564 | 0.17804 | -0.050142 | 1.7743 | 4.9807 | -0.25397 | -14.5517 | 0 | -14.5517 | 0.060204 | 131 | 2.7292 | 0 | 4.9242e-07
|  | 453.7229 | 0.059392 | 0.090113 | -0.054104 | 0.17813 | -0.05161 | 1.7644 | 4.9319 | -0.25869 | -14.8221 | 0 | -14.8221 | 0.058114 | 132 | 2.75 | 0 | 4.4884e-07
|  | 467.0272 | 0.061134 | 0.090208 | -0.055688 | 0.17822 | -0.053122 | 1.7542 | 4.8814 | -0.26337 | -15.0902 | 0 | -15.0902 | 0.055985 | 133 | 2.7708 | 0 | 4.0912e-07
|  | 480.7216 | 0.062926 | 0.09031 | -0.057319 | 0.17831 | -0.054678 | 1.7436 | 4.8292 | -0.26801 | -15.3556 | 0 | -15.3556 | 0.053818 | 134 | 2.7917 | 0 | 3.7291e-07
|  | 494.8175 | 0.064771 | 0.090417 | -0.058998 | 0.17842 | -0.056279 | 1.7328 | 4.7751 | -0.27258 | -15.6175 | 0 | -15.6175 | 0.051617 | 135 | 2.8125 | 0 | 3.399e-07
|  | 509.3268 | 0.066671 | 0.090531 | -0.060725 | 0.17852 | -0.057926 | 1.7217 | 4.7193 | -0.27708 | -15.8755 | 0 | -15.8755 | 0.049387 | 136 | 2.8333 | 0 | 3.0982e-07
|  | 524.2615 | 0.068626 | 0.090651 | -0.062503 | 0.17864 | -0.059622 | 1.7103 | 4.6616 | -0.2815 | -16.1289 | 0 | -16.1289 | 0.04713 | 137 | 2.8542 | 0 | 2.824e-07
|  | 539.6341 | 0.070638 | 0.090779 | -0.064333 | 0.17876 | -0.061368 | 1.6987 | 4.6023 | -0.28583 | -16.3771 | 0 | -16.3771 | 0.044851 | 138 | 2.875 | 0 | 2.574e-07
|  | 555.4575 | 0.072709 | 0.090914 | -0.066216 | 0.17889 | -0.063164 | 1.6868 | 4.5411 | -0.29006 | -16.6195 | 0 | -16.6195 | 0.042554 | 139 | 2.8958 | 0 | 2.3462e-07
|  | 571.7449 | 0.074841 | 0.091057 | -0.068154 | 0.17903 | -0.065013 | 1.6746 | 4.4782 | -0.29418 | -16.8555 | 0 | -16.8555 | 0.040245 | 140 | 2.9167 | 0 | 2.1386e-07
|  | 588.5098 | 0.077036 | 0.091209 | -0.070148 | 0.17917 | -0.066915 | 1.6622 | 4.4136 | -0.29818 | -17.0844 | 0 | -17.0844 | 0.037929 | 141 | 2.9375 | 0 | 1.9493e-07
|  | 605.7664 | 0.079295 | 0.09137 | -0.072201 | 0.17932 | -0.068873 | 1.6495 | 4.3473 | -0.30204 | -17.3056 | 0 | -17.3056 | 0.03561 | 142 | 2.9583 | 0 | 1.7768e-07
|  | 623.5289 | 0.08162 | 0.09154 | -0.074313 | 0.17949 | -0.070889 | 1.6367 | 4.2794 | -0.30576 | -17.5185 | 0 | -17.5185 | 0.033294 | 143 | 2.9792 | 0 | 1.6195e-07
|  | 641.8123 | 0.084013 | 0.091721 | -0.076487 | 0.17966 | -0.072962 | 1.6237 | 4.2099 | -0.30931 | -17.7224 | 0 | -17.7224 | 0.030987 | 144 | 3 | 0 | 1.4762e-07
|  | 660.6318 | 0.086477 | 0.091912 | -0.078725 | 0.17984 | -0.075097 | 1.6104 | 4.1388 | -0.31271 | -17.9168 | 0 | -17.9168 | 0.028693 | 145 | 3.0208 | 0 | 1.3455e-07
|  | 680.0032 | 0.089012 | 0.092114 | -0.081027 | 0.18003 | -0.077293 | 1.597 | 4.0663 | -0.31592 | -18.1011 | 0 | -18.1011 | 0.02642 | 146 | 3.0417 | 0 | 1.2264e-07
|  | 699.9425 | 0.091622 | 0.092329 | -0.083396 | 0.18024 | -0.079553 | 1.5835 | 3.9924 | -0.31895 | -18.2746 | 0 | -18.2746 | 0.024172 | 147 | 3.0625 | 0 | 1.1179e-07
|  | 720.4666 | 0.094309 | 0.092556 | -0.085835 | 0.18046 | -0.081879 | 1.5698 | 3.9171 | -0.32178 | -18.4368 | 0 | -18.4368 | 0.021955 | 148 | 3.0833 | 0 | 1.019e-07
|  | 741.5924 | 0.097074 | 0.092797 | -0.088344 | 0.18069 | -0.084272 | 1.5561 | 3.8406 | -0.32441 | -18.5872 | 0 | -18.5872 | 0.019775 | 149 | 3.1042 | 0 | 9.2877e-08
|  | 763.3377 | 0.099921 | 0.093052 | -0.090926 | 0.18093 | -0.086735 | 1.5422 | 3.763 | -0.32682 | -18.7253 | 0 | -18.7253 | 0.017637 | 150 | 3.125 | 0 | 8.4657e-08
|  | 785.7207 | 0.10285 | 0.093322 | -0.093583 | 0.18119 | -0.08927 | 1.5283 | 3.6842 | -0.329 | -18.8505 | 0 | -18.8505 | 0.015546 | 151 | 3.1458 | 0 | 7.7165e-08
|  | 808.7599 | 0.10587 | 0.093609 | -0.096316 | 0.18146 | -0.091878 | 1.5144 | 3.6045 | -0.33096 | -18.9626 | 0 | -18.9626 | 0.013509 | 152 | 3.1667 | 0 | 7.0335e-08
|  | 832.4747 | 0.10897 | 0.093912 | -0.09913 | 0.18175 | -0.094561 | 1.5004 | 3.524 | -0.33268 | -19.061 | 0 | -19.061 | 0.011528 | 153 | 3.1875 | 0 | 6.411e-08
|  | 856.8849 | 0.11217 | 0.094233 | -0.10202 | 0.18206 | -0.097323 | 1.4864 | 3.4426 | -0.33415 | -19.1454 | 0 | -19.1454 | 0.0096101 | 154 | 3.2083 | 0 | 5.8436e-08
|  | 882.0109 | 0.11545 | 0.094574 | -0.105 | 0.18238 | -0.10016 | 1.4724 | 3.3607 | -0.33538 | -19.2156 | 0 | -19.2156 | 0.0077583 | 155 | 3.2292 | 0 | 5.3264e-08
|  | 907.8736 | 0.11884 | 0.094935 | -0.10807 | 0.18272 | -0.10309 | 1.4585 | 3.2782 | -0.33635 | -19.2713 | 0 | -19.2713 | 0.0059766 | 156 | 3.25 | 0 | 4.855e-08
|  | 934.4947 | 0.12233 | 0.095317 | -0.11122 | 0.18309 | -0.1061 | 1.4447 | 3.1953 | -0.33706 | -19.3122 | 0 | -19.3122 | 0.0042687 | 157 | 3.2708 | 0 | 4.4253e-08
|  | 961.8964 | 0.12591 | 0.095721 | -0.11447 | 0.18348 | -0.10919 | 1.4309 | 3.1121 | -0.33752 | -19.3382 | 0 | -19.3382 | 0.0026377 | 158 | 3.2917 | 0 | 4.0336e-08
|  | 990.1015 | 0.1296 | 0.09615 | -0.1178 | 0.18388 | -0.11237 | 1.4172 | 3.0287 | -0.33771 | -19.3492 | 0 | -19.3492 | 0.0010862 | 159 | 3.3125 | 0 | 3.6766e-08
|  | 1019.1337 | 0.1334 | 0.096604 | -0.12124 | 0.18432 | -0.11565 | 1.4037 | 2.9453 | -0.33764 | -19.3452 | 0 | -19.3452 | -0.00038363 | 160 | 3.3333 | 0 | 3.3512e-08
|  | 1049.0172 | 0.13732 | 0.097086 | -0.12477 | 0.18478 | -0.11902 | 1.3903 | 2.862 | -0.33731 | -19.3262 | 0 | -19.3262 | -0.0017699 | 161 | 3.3542 | 0 | 3.0546e-08
|  | 1079.777 | 0.14134 | 0.097595 | -0.1284 | 0.18526 | -0.12249 | 1.377 | 2.7789 | -0.33671 | -19.2922 | 0 | -19.2922 | -0.0030714 | 162 | 3.375 | 0 | 2.7843e-08
|  | 1111.4387 | 0.14549 | 0.098135 | -0.13214 | 0.18578 | -0.12605 | 1.364 | 2.6961 | -0.33586 | -19.2433 | 0 | -19.2433 | -0.0042872 | 163 | 3.3958 | 0 | 2.5378e-08
|  | 1144.0288 | 0.14975 | 0.098707 | -0.13599 | 0.18632 | -0.12972 | 1.3511 | 2.6137 | -0.33475 | -19.1797 | 0 | -19.1797 | -0.0054169 | 164 | 3.4167 | 0 | 2.3132e-08
|  | 1177.5745 | 0.15414 | 0.099313 | -0.13995 | 0.1869 | -0.1335 | 1.3384 | 2.532 | -0.33339 | -19.1017 | 0 | -19.1017 | -0.0064607 | 165 | 3.4375 | 0 | 2.1085e-08
|  | 1212.1039 | 0.15866 | 0.099955 | -0.14402 | 0.18751 | -0.13738 | 1.326 | 2.4509 | -0.33178 | -19.0095 | 0 | -19.0095 | -0.0074191 | 166 | 3.4583 | 0 | 1.9219e-08
|  | 1247.6457 | 0.16332 | 0.10063 | -0.1482 | 0.18816 | -0.14137 | 1.3138 | 2.3706 | -0.32993 | -18.9034 | 0 | -18.9034 | -0.0082929 | 167 | 3.4792 | 0 | 1.7518e-08
|  | 1284.2298 | 0.16811 | 0.10135 | -0.15251 | 0.18885 | -0.14548 | 1.3018 | 2.2911 | -0.32784 | -18.7838 | 0 | -18.7838 | -0.0090836 | 168 | 3.5 | 0 | 1.5967e-08
|  | 1321.8865 | 0.17303 | 0.10212 | -0.15693 | 0.18958 | -0.1497 | 1.2901 | 2.2127 | -0.32552 | -18.651 | 0 | -18.651 | -0.0097928 | 169 | 3.5208 | 0 | 1.4554e-08
|  | 1360.6475 | 0.17811 | 0.10292 | -0.16149 | 0.19035 | -0.15405 | 1.2787 | 2.1354 | -0.32298 | -18.5056 | 0 | -18.5056 | -0.010423 | 170 | 3.5417 | 0 | 1.3266e-08
|  | 1400.545 | 0.18333 | 0.10378 | -0.16617 | 0.19116 | -0.15851 | 1.2676 | 2.0593 | -0.32023 | -18.3479 | 0 | -18.3479 | -0.010975 | 171 | 3.5625 | 0 | 1.2092e-08
|  | 1441.6124 | 0.18871 | 0.10469 | -0.17099 | 0.19203 | -0.16311 | 1.2567 | 1.9845 | -0.31728 | -18.1786 | 0 | -18.1786 | -0.011454 | 172 | 3.5833 | 0 | 1.1022e-08
|  | 1483.884 | 0.19424 | 0.10565 | -0.17594 | 0.19294 | -0.16783 | 1.2461 | 1.911 | -0.31413 | -17.9981 | 0 | -17.9981 | -0.011861 | 173 | 3.6042 | 0 | 1.0046e-08
|  | 1527.3951 | 0.19994 | 0.10666 | -0.18103 | 0.19391 | -0.17269 | 1.2358 | 1.8389 | -0.31079 | -17.807 | 0 | -17.807 | -0.012199 | 174 | 3.625 | 0 | 9.1571e-09
|  | 1572.1821 | 0.2058 | 0.10774 | -0.18626 | 0.19494 | -0.17768 | 1.2258 | 1.7683 | -0.30728 | -17.6059 | 0 | -17.6059 | -0.012473 | 175 | 3.6458 | 0 | 8.3467e-09
|  | 1618.2823 | 0.21183 | 0.10888 | -0.19164 | 0.19603 | -0.18281 | 1.2161 | 1.6993 | -0.30361 | -17.3954 | 0 | -17.3954 | -0.012684 | 176 | 3.6667 | 0 | 7.6079e-09
|  | 1665.7343 | 0.21804 | 0.11009 | -0.19717 | 0.19718 | -0.18809 | 1.2067 | 1.6319 | -0.29978 | -17.1761 | 0 | -17.1761 | -0.012838 | 177 | 3.6875 | 0 | 6.9346e-09
|  | 1714.5777 | 0.22444 | 0.11137 | -0.20286 | 0.1984 | -0.19351 | 1.1976 | 1.5661 | -0.29581 | -16.9486 | 0 | -16.9486 | -0.012938 | 178 | 3.7083 | 0 | 6.3208e-09
|  | 1764.8534 | 0.23102 | 0.11272 | -0.2087 | 0.19969 | -0.19909 | 1.1888 | 1.5021 | -0.29171 | -16.7136 | 0 | -16.7136 | -0.012986 | 179 | 3.7292 | 0 | 5.7614e-09
|  | 1816.6032 | 0.23779 | 0.11415 | -0.21471 | 0.20106 | -0.20481 | 1.1803 | 1.4397 | -0.28748 | -16.4716 | 0 | -16.4716 | -0.012988 | 180 | 3.75 | 0 | 5.2515e-09
|  | 1869.8704 | 0.24477 | 0.11567 | -0.22088 | 0.20251 | -0.2107 | 1.1721 | 1.3791 | -0.28315 | -16.2233 | 0 | -16.2233 | -0.012946 | 181 | 3.7708 | 0 | 4.7867e-09
|  | 1924.6996 | 0.25194 | 0.11728 | -0.22722 | 0.20404 | -0.21675 | 1.1642 | 1.3202 | -0.27872 | -15.9694 | 0 | -15.9694 | -0.012865 | 182 | 3.7917 | 0 | 4.3631e-09
|  | 1981.1365 | 0.25933 | 0.11898 | -0.23374 | 0.20567 | -0.22297 | 1.1565 | 1.2632 | -0.2742 | -15.7104 | 0 | -15.7104 | -0.012747 | 183 | 3.8125 | 0 | 3.9769e-09
|  | 2039.2283 | 0.26693 | 0.12079 | -0.24043 | 0.20739 | -0.22935 | 1.1492 | 1.2079 | -0.2696 | -15.447 | 0 | -15.447 | -0.012597 | 184 | 3.8333 | 0 | 3.6249e-09
|  | 2099.0235 | 0.27476 | 0.1227 | -0.2473 | 0.20921 | -0.23591 | 1.1421 | 1.1544 | -0.26493 | -15.1796 | 0 | -15.1796 | -0.012418 | 185 | 3.8542 | 0 | 3.3041e-09
|  | 2160.572 | 0.28282 | 0.12472 | -0.25436 | 0.21113 | -0.24264 | 1.1354 | 1.1027 | -0.26021 | -14.909 | 0 | -14.909 | -0.012213 | 186 | 3.875 | 0 | 3.0117e-09
|  | 2223.9253 | 0.29111 | 0.12686 | -0.26161 | 0.21318 | -0.24956 | 1.1289 | 1.0527 | -0.25544 | -14.6357 | 0 | -14.6357 | -0.011984 | 187 | 3.8958 | 0 | 2.7451e-09
|  | 2289.1362 | 0.29965 | 0.12912 | -0.26906 | 0.21534 | -0.25666 | 1.1226 | 1.0045 | -0.25063 | -14.3602 | 0 | -14.3602 | -0.011736 | 188 | 3.9167 | 0 | 2.5022e-09
|  | 2356.2593 | 0.30843 | 0.13152 | -0.2767 | 0.21762 | -0.26395 | 1.1166 | 0.9581 | -0.24579 | -14.083 | 0 | -14.083 | -0.011471 | 189 | 3.9375 | 0 | 2.2807e-09
|  | 2425.3506 | 0.31748 | 0.13406 | -0.28454 | 0.22004 | -0.27143 | 1.1109 | 0.91338 | -0.24094 | -13.8046 | 0 | -13.8046 | -0.011192 | 190 | 3.9583 | 0 | 2.0789e-09
|  | 2496.4678 | 0.32679 | 0.13674 | -0.29259 | 0.22261 | -0.27911 | 1.1054 | 0.87035 | -0.23607 | -13.5256 | 0 | -13.5256 | -0.0109 | 191 | 3.9792 | 0 | 1.8949e-09
|  | 2569.6703 | 0.33637 | 0.13959 | -0.30085 | 0.22532 | -0.28698 | 1.1001 | 0.82899 | -0.23119 | -13.2462 | 0 | -13.2462 | -0.010599 | 192 | 4 | 0 | 1.7272e-09
|  | 2645.0194 | 0.34623 | 0.1426 | -0.30932 | 0.22819 | -0.29507 | 1.0951 | 0.78927 | -0.22632 | -12.9671 | 0 | -12.9671 | -0.010291 | 193 | 4.0208 | 0 | 1.5743e-09
|  | 2722.5778 | 0.35638 | 0.14578 | -0.31801 | 0.23123 | -0.30335 | 1.0903 | 0.75114 | -0.22146 | -12.6885 | 0 | -12.6885 | -0.0099772 | 194 | 4.0417 | 0 | 1.435e-09
|  | 2802.4105 | 0.36683 | 0.14915 | -0.32692 | 0.23444 | -0.31185 | 1.0857 | 0.71458 | -0.21661 | -12.4109 | 0 | -12.4109 | -0.0096599 | 195 | 4.0625 | 0 | 1.308e-09
|  | 2884.584 | 0.37759 | 0.15272 | -0.33605 | 0.23784 | -0.32056 | 1.0814 | 0.67954 | -0.21179 | -12.1346 | 0 | -12.1346 | -0.0093408 | 196 | 4.0833 | 0 | 1.1922e-09
|  | 2969.1671 | 0.38866 | 0.15649 | -0.34541 | 0.24144 | -0.32949 | 1.0772 | 0.64599 | -0.20699 | -11.8599 | 0 | -11.8599 | -0.0090212 | 197 | 4.1042 | 0 | 1.0867e-09
|  | 3056.2303 | 0.40006 | 0.16048 | -0.355 | 0.24525 | -0.33864 | 1.0732 | 0.61388 | -0.20223 | -11.5871 | 0 | -11.5871 | -0.0087027 | 198 | 4.125 | 0 | 9.905e-10
|  | 3145.8465 | 0.41179 | 0.1647 | -0.36483 | 0.24928 | -0.34801 | 1.0694 | 0.58318 | -0.19751 | -11.3166 | 0 | -11.3166 | -0.0083863 | 199 | 4.1458 | 0 | 9.0284e-10
|  | 3238.0904 | 0.42387 | 0.16917 | -0.37489 | 0.25354 | -0.35761 | 1.0658 | 0.55384 | -0.19283 | -11.0485 | 0 | -11.0485 | -0.0080733 | 200 | 4.1667 | 0 | 8.2293e-10
|  | 3333.0392 | 0.43629 | 0.17389 | -0.38518 | 0.25804 | -0.36743 | 1.0624 | 0.52582 | -0.1882 | -10.7831 | 0 | -10.7831 | -0.0077645 | 201 | 4.1875 | 0 | 7.501e-10
|  | 3430.772 | 0.44909 | 0.17889 | -0.39572 | 0.26281 | -0.37748 | 1.0591 | 0.49907 | -0.18362 | -10.5206 | 0 | -10.5206 | -0.0074607 | 202 | 4.2083 | 0 | 6.8371e-10
|  | 3531.3707 | 0.46226 | 0.18417 | -0.4065 | 0.26785 | -0.38776 | 1.056 | 0.47355 | -0.17909 | -10.2612 | 0 | -10.2612 | -0.0071628 | 203 | 4.2292 | 0 | 6.232e-10
|  | 3634.9191 | 0.47581 | 0.18975 | -0.41752 | 0.27317 | -0.39828 | 1.0531 | 0.44921 | -0.17462 | -10.005 | 0 | -10.005 | -0.0068712 | 204 | 4.25 | 0 | 5.6804e-10
|  | 3741.5038 | 0.48976 | 0.19566 | -0.42878 | 0.2788 | -0.40902 | 1.0503 | 0.42602 | -0.17021 | -9.7523 | 0 | -9.7523 | -0.0065865 | 205 | 4.2708 | 0 | 5.1777e-10
|  | 3851.2139 | 0.50412 | 0.2019 | -0.44029 | 0.28476 | -0.42 | 1.0476 | 0.40393 | -0.16586 | -9.5031 | 0 | -9.5031 | -0.0063092 | 206 | 4.2917 | 0 | 4.7194e-10
|  | 3964.1409 | 0.5189 | 0.20849 | -0.45204 | 0.29105 | -0.4312 | 1.0451 | 0.3829 | -0.16158 | -9.2576 | 0 | -9.2576 | -0.0060396 | 207 | 4.3125 | 0 | 4.3017e-10
|  | 4080.3792 | 0.53412 | 0.21546 | -0.46403 | 0.2977 | -0.44264 | 1.0427 | 0.36289 | -0.15736 | -9.0158 | 0 | -9.0158 | -0.0057779 | 208 | 4.3333 | 0 | 3.921e-10
|  | 4200.026 | 0.54978 | 0.22282 | -0.47626 | 0.30472 | -0.45431 | 1.0404 | 0.34385 | -0.1532 | -8.7778 | 0 | -8.7778 | -0.0055243 | 209 | 4.3542 | 0 | 3.574e-10
|  | 4323.181 | 0.5659 | 0.2306 | -0.48872 | 0.31214 | -0.4662 | 1.0382 | 0.32574 | -0.14912 | -8.5438 | 0 | -8.5438 | -0.005279 | 210 | 4.375 | 0 | 3.2576e-10
|  | 4449.9473 | 0.5825 | 0.23882 | -0.50142 | 0.31998 | -0.47831 | 1.0362 | 0.30854 | -0.1451 | -8.3137 | 0 | -8.3137 | -0.0050421 | 211 | 4.3958 | 0 | 2.9693e-10
|  | 4580.4306 | 0.59958 | 0.24749 | -0.51435 | 0.32825 | -0.49065 | 1.0342 | 0.29219 | -0.14116 | -8.0876 | 0 | -8.0876 | -0.0048135 | 212 | 4.4167 | 0 | 2.7065e-10
|  | 4714.7401 | 0.61716 | 0.25665 | -0.5275 | 0.33699 | -0.50319 | 1.0324 | 0.27666 | -0.13728 | -7.8655 | 0 | -7.8655 | -0.0045934 | 213 | 4.4375 | 0 | 2.467e-10
|  | 4852.9878 | 0.63525 | 0.26632 | -0.54086 | 0.34621 | -0.51594 | 1.0306 | 0.26191 | -0.13347 | -7.6474 | 0 | -7.6474 | -0.0043815 | 214 | 4.4583 | 0 | 2.2486e-10
|  | 4995.2893 | 0.65388 | 0.27652 | -0.55444 | 0.35594 | -0.52888 | 1.029 | 0.24792 | -0.12974 | -7.4334 | 0 | -7.4334 | -0.0041779 | 215 | 4.4792 | 0 | 2.0496e-10
|  | 5141.7634 | 0.67306 | 0.28728 | -0.56821 | 0.36621 | -0.54202 | 1.0274 | 0.23464 | -0.12607 | -7.2234 | 0 | -7.2234 | -0.0039824 | 216 | 4.5 | 0 | 1.8682e-10
|  | 5292.5325 | 0.69279 | 0.29864 | -0.58216 | 0.37704 | -0.55533 | 1.0259 | 0.22204 | -0.12248 | -7.0174 | 0 | -7.0174 | -0.003795 | 217 | 4.5208 | 0 | 1.7029e-10
|  | 5447.7225 | 0.71311 | 0.31061 | -0.59629 | 0.38846 | -0.56881 | 1.0245 | 0.21009 | -0.11895 | -6.8154 | 0 | -6.8154 | -0.0036153 | 218 | 4.5417 | 0 | 1.5522e-10
|  | 5607.4631 | 0.73402 | 0.32322 | -0.61057 | 0.40049 | -0.58243 | 1.0231 | 0.19877 | -0.1155 | -6.6174 | 0 | -6.6174 | -0.0034434 | 219 | 4.5625 | 0 | 1.4148e-10
|  | 5771.8876 | 0.75554 | 0.33652 | -0.62499 | 0.41318 | -0.59619 | 1.0219 | 0.18803 | -0.11211 | -6.4233 | 0 | -6.4233 | -0.0032789 | 220 | 4.5833 | 0 | 1.2896e-10
|  | 5941.1335 | 0.77769 | 0.35053 | -0.63954 | 0.42654 | -0.61006 | 1.0207 | 0.17786 | -0.10879 | -6.2331 | 0 | -6.2331 | -0.0031217 | 221 | 4.6042 | 0 | 1.1754e-10
|  | 6115.3421 | 0.8005 | 0.36528 | -0.65418 | 0.44061 | -0.62403 | 1.0196 | 0.16823 | -0.10554 | -6.0468 | 0 | -6.0468 | -0.0029716 | 222 | 4.625 | 0 | 1.0714e-10
|  | 6294.6589 | 0.82397 | 0.38081 | -0.6689 | 0.45542 | -0.63807 | 1.0185 | 0.1591 | -0.10235 | -5.8642 | 0 | -5.8642 | -0.0028283 | 223 | 4.6458 | 0 | 9.7657e-11
|  | 6479.2337 | 0.84813 | 0.39715 | -0.68366 | 0.47101 | -0.65215 | 1.0175 | 0.15046 | -0.099228 | -5.6853 | 0 | -5.6853 | -0.0026916 | 224 | 4.6667 | 0 | 8.9014e-11
|  | 6669.2207 | 0.873 | 0.41434 | -0.69844 | 0.48741 | -0.66625 | 1.0165 | 0.14228 | -0.09617 | -5.5102 | 0 | -5.5102 | -0.0025614 | 225 | 4.6875 | 0 | 8.1136e-11
|  | 6864.7786 | 0.8986 | 0.43241 | -0.7132 | 0.50464 | -0.68033 | 1.0156 | 0.13453 | -0.093176 | -5.3386 | 0 | -5.3386 | -0.0024373 | 226 | 4.7083 | 0 | 7.3955e-11
|  | 7066.0707 | 0.92495 | 0.45139 | -0.72791 | 0.52275 | -0.69436 | 1.0148 | 0.12721 | -0.090242 | -5.1705 | 0 | -5.1705 | -0.0023192 | 227 | 4.7292 | 0 | 6.7409e-11
|  | 7273.2652 | 0.95207 | 0.47133 | -0.74252 | 0.54178 | -0.7083 | 1.0139 | 0.12027 | -0.087369 | -5.0059 | 0 | -5.0059 | -0.0022069 | 228 | 4.75 | 0 | 6.1443e-11
|  | 7486.5352 | 0.97999 | 0.49227 | -0.75699 | 0.56174 | -0.7221 | 1.0132 | 0.11372 | -0.084555 | -4.8447 | 0 | -4.8447 | -0.0021 | 229 | 4.7708 | 0 | 5.6005e-11
|  | 7706.0587 | 1.0087 | 0.51422 | -0.77126 | 0.58269 | -0.73572 | 1.0125 | 0.10751 | -0.081799 | -4.6867 | 0 | -4.6867 | -0.0019985 | 230 | 4.7917 | 0 | 5.1048e-11
|  | 7932.0193 | 1.0383 | 0.53725 | -0.78529 | 0.60465 | -0.7491 | 1.0118 | 0.10165 | -0.079098 | -4.532 | 0 | -4.532 | -0.001902 | 231 | 4.8125 | 0 | 4.653e-11
|  | 8164.6055 | 1.0687 | 0.56137 | -0.79901 | 0.62766 | -0.76219 | 1.0111 | 0.096107 | -0.076453 | -4.3804 | 0 | -4.3804 | -0.0018104 | 232 | 4.8333 | 0 | 4.2412e-11
|  | 8404.0117 | 1.1001 | 0.58662 | -0.81236 | 0.65175 | -0.77493 | 1.0105 | 0.090867 | -0.07386 | -4.2319 | 0 | -4.2319 | -0.0017234 | 233 | 4.8542 | 0 | 3.8658e-11
|  | 8650.4379 | 1.1323 | 0.61303 | -0.82527 | 0.67694 | -0.78724 | 1.0099 | 0.085917 | -0.07132 | -4.0863 | 0 | -4.0863 | -0.0016409 | 234 | 4.875 | 0 | 3.5237e-11
|  | 8904.09 | 1.1655 | 0.64064 | -0.83767 | 0.70328 | -0.79906 | 1.0094 | 0.08124 | -0.068829 | -3.9436 | 0 | -3.9436 | -0.0015627 | 235 | 4.8958 | 0 | 3.2118e-11
|  | 9165.1797 | 1.1997 | 0.66947 | -0.84946 | 0.73079 | -0.81031 | 1.0089 | 0.076822 | -0.066387 | -3.8037 | 0 | -3.8037 | -0.0014885 | 236 | 4.9167 | 0 | 2.9276e-11
|  | 9433.9252 | 1.2349 | 0.69956 | -0.86056 | 0.75948 | -0.8209 | 1.0084 | 0.072651 | -0.063992 | -3.6665 | 0 | -3.6665 | -0.0014183 | 237 | 4.9375 | 0 | 2.6685e-11
|  | 9710.551 | 1.2711 | 0.73091 | -0.87087 | 0.78939 | -0.83073 | 1.0079 | 0.068713 | -0.061643 | -3.5319 | 0 | -3.5319 | -0.0013518 | 238 | 4.9583 | 0 | 2.4323e-11
|  | 9995.2882 | 1.3084 | 0.76354 | -0.88029 | 0.82052 | -0.83972 | 1.0075 | 0.064997 | -0.059337 | -3.3998 | 0 | -3.3998 | -0.0012888 | 239 | 4.9792 | 0 | 2.217e-11
|  | 10288.3745 | 1.3467 | 0.79748 | -0.88871 | 0.8529 | -0.84775 | 1.0071 | 0.06149 | -0.057073 | -3.2701 | 0 | -3.2701 | -0.0012292 | 240 | 5 | 0 | 2.0208e-11
|  | 10590.0548 | 1.3862 | 0.83273 | -0.89601 | 0.88651 | -0.85472 | 1.0067 | 0.058183 | -0.05485 | -3.1427 | 0 | -3.1427 | -0.0011729 | 241 | 5.0208 | 0 | 1.8419e-11
|  | 10900.5812 | 1.4269 | 0.86928 | -0.90207 | 0.92138 | -0.8605 | 1.0064 | 0.055064 | -0.052666 | -3.0175 | 0 | -3.0175 | -0.0011196 | 242 | 5.0417 | 0 | 1.6789e-11
|  | 11220.2129 | 1.4687 | 0.90712 | -0.90675 | 0.95748 | -0.86496 | 1.006 | 0.052126 | -0.050518 | -2.8945 | 0 | -2.8945 | -0.0010693 | 243 | 5.0625 | 0 | 1.5303e-11
|  | 11549.2171 | 1.5118 | 0.94625 | -0.90991 | 0.9948 | -0.86797 | 1.0057 | 0.049357 | -0.048406 | -2.7735 | 0 | -2.7735 | -0.0010218 | 244 | 5.0833 | 0 | 1.3949e-11
|  | 11887.8684 | 1.5561 | 0.98662 | -0.9114 | 1.0333 | -0.86939 | 1.0054 | 0.04675 | -0.046328 | -2.6544 | 0 | -2.6544 | -0.00097691 | 245 | 5.1042 | 0 | 1.2714e-11
|  | 12236.4498 | 1.6017 | 1.0282 | -0.91106 | 1.073 | -0.86907 | 1.0051 | 0.044297 | -0.044281 | -2.5371 | 0 | -2.5371 | -0.00093461 | 246 | 5.125 | 0 | 1.1589e-11
|  | 12595.2525 | 1.6487 | 1.071 | -0.90873 | 1.1138 | -0.86685 | 1.0048 | 0.041989 | -0.042263 | -2.4215 | 0 | -2.4215 | -0.00089475 | 247 | 5.1458 | 0 | 1.0563e-11
|  | 12964.5761 | 1.6971 | 1.1148 | -0.90424 | 1.1556 | -0.86257 | 1.0046 | 0.039821 | -0.040274 | -2.3075 | 0 | -2.3075 | -0.00085722 | 248 | 5.1667 | 0 | 9.6284e-12
|  | 13344.7293 | 1.7468 | 1.1596 | -0.89741 | 1.1983 | -0.85605 | 1.0044 | 0.037785 | -0.038311 | -2.1951 | 0 | -2.1951 | -0.0008219 | 249 | 5.1875 | 0 | 8.7762e-12
|  | 13736.0294 | 1.798 | 1.2054 | -0.88806 | 1.242 | -0.84713 | 1.0041 | 0.035875 | -0.036372 | -2.084 | 0 | -2.084 | -0.00078871 | 250 | 5.2083 | 0 | 7.9995e-12
|  | 14138.8035 | 1.8508 | 1.2519 | -0.876 | 1.2863 | -0.83563 | 1.0039 | 0.034085 | -0.034455 | -1.9741 | 0 | -1.9741 | -0.00075755 | 251 | 5.2292 | 0 | 7.2915e-12
|  | 14553.3878 | 1.905 | 1.299 | -0.86105 | 1.3313 | -0.82137 | 1.0037 | 0.032411 | -0.032558 | -1.8654 | 0 | -1.8654 | -0.00072833 | 252 | 5.25 | 0 | 6.6461e-12
|  | 14980.1288 | 1.9609 | 1.3466 | -0.84302 | 1.3767 | -0.80416 | 1.0036 | 0.030846 | -0.030678 | -1.7577 | 0 | -1.7577 | -0.00070098 | 253 | 5.2708 | 0 | 6.0579e-12
|  | 15419.3829 | 2.0184 | 1.3945 | -0.8217 | 1.4224 | -0.78383 | 1.0034 | 0.029387 | -0.028814 | -1.6509 | 0 | -1.6509 | -0.00067542 | 254 | 5.2917 | 0 | 5.5218e-12
|  | 15871.5169 | 2.0776 | 1.4424 | -0.79693 | 1.4681 | -0.7602 | 1.0032 | 0.028029 | -0.026963 | -1.5449 | 0 | -1.5449 | -0.00065158 | 255 | 5.3125 | 0 | 5.0331e-12
|  | 16336.9087 | 2.1385 | 1.4901 | -0.76852 | 1.5136 | -0.7331 | 1.0031 | 0.026768 | -0.025122 | -1.4394 | 0 | -1.4394 | -0.0006294 | 256 | 5.3333 | 0 | 4.5876e-12
|  | 16815.9469 | 2.2012 | 1.5373 | -0.73629 | 1.5586 | -0.70236 | 1.003 | 0.025602 | -0.02329 | -1.3344 | 0 | -1.3344 | -0.00060884 | 257 | 5.3542 | 0 | 4.1816e-12
|  | 17309.0316 | 2.2657 | 1.5837 | -0.70011 | 1.6029 | -0.66784 | 1.0028 | 0.024528 | -0.021463 | -1.2297 | 0 | -1.2297 | -0.00058983 | 258 | 5.375 | 0 | 3.8115e-12
|  | 17816.5748 | 2.3322 | 1.6289 | -0.65981 | 1.646 | -0.6294 | 1.0027 | 0.023543 | -0.019637 | -1.1251 | 0 | -1.1251 | -0.00057234 | 259 | 5.3958 | 0 | 3.4741e-12
|  | 18339.0004 | 2.4006 | 1.6725 | -0.6153 | 1.6876 | -0.58694 | 1.0026 | 0.022645 | -0.017811 | -1.0205 | 0 | -1.0205 | -0.00055634 | 260 | 5.4167 | 0 | 3.1667e-12
|  | 18876.7449 | 2.471 | 1.7141 | -0.56648 | 1.7273 | -0.54037 | 1.0025 | 0.021833 | -0.015981 | -0.91562 | 0 | -0.91562 | -0.00054181 | 261 | 5.4375 | 0 | 2.8864e-12
|  | 19430.2573 | 2.5434 | 1.7532 | -0.5133 | 1.7646 | -0.48964 | 1.0024 | 0.021107 | -0.014142 | -0.81026 | 0 | -0.81026 | -0.00052872 | 262 | 5.4583 | 0 | 2.6309e-12
|  | 20000 | 2.618 | 1.7894 | -0.45575 | 1.7991 | -0.43474 | 1.0024 | 0.020465 | -0.012291 | -0.70421 | 0 | -0.70421 | -0.00051707 | 263 | 5.4792 | 0 | 2.3981e-12

## 1st-order High Shelf
Note: try method from https://vicanek.de/articles/ShelvingFits.pdf
Filter Parameters |  | Filter Response |  | from http://rs-met.com/documents/dsp/BasicDigitalFilters.pdf General Direct Form formulas | [11 empty] | Impulse Response
Freq | 1000 | Hz | w | cos a | sin a | cos b | sin b | Magnitude | Magnitude (dB) | Phase (rad) | Phase (deg, wrapped) | unwrap offset | Phase (deg) | Group Delay (ms) | N | t | x(n) | y(n)
Gain | 6 | 10 | 0.001309 | 0.16881 | -0.001088 | 0.16881 | -0.0022758 | 1.0001 | 0.00064879 | 0.007035 | 0.40308 | 0 | 0.40308 |  | 0 | 0 | 1 | 1.9074
|  | 10.2932 | 0.0013474 | 0.16881 | -0.0011199 | 0.16881 | -0.0023425 | 1.0001 | 0.00068738 | 0.0072413 | 0.41489 | 0 | 0.41489 | -0.11194 | 1 | 0.020833 | 0 | -0.15318
Fs | 48000 | 10.595 | 0.0013869 | 0.16881 | -0.0011528 | 0.16881 | -0.0024112 | 1.0001 | 0.00072828 | 0.0074535 | 0.42706 | 0 | 0.42706 | -0.11194 | 2 | 0.041667 | 0 | -0.12732
|  | 10.9057 | 0.0014276 | 0.16881 | -0.0011866 | 0.16881 | -0.0024819 | 1.0001 | 0.00077161 | 0.007672 | 0.43958 | 0 | 0.43958 | -0.11193 | 3 | 0.0625 | 0 | -0.10583
Output Gain (dB) | 0 | 11.2255 | 0.0014694 | 0.16881 | -0.0012214 | 0.16882 | -0.0025547 | 1.0001 | 0.00081752 | 0.007897 | 0.45246 | 0 | 0.45246 | -0.11193 | 4 | 0.083333 | 0 | -0.087961
|  | 11.5547 | 0.0015125 | 0.16881 | -0.0012572 | 0.16882 | -0.0026296 | 1.0001 | 0.00086617 | 0.0081285 | 0.46573 | 0 | 0.46573 | -0.11193 | 5 | 0.10417 | 0 | -0.073112
Coefficients (normalized) |  | 11.8935 | 0.0015569 | 0.16881 | -0.001294 | 0.16882 | -0.0027067 | 1.0001 | 0.0009177 | 0.0083667 | 0.47938 | 0 | 0.47938 | -0.11193 | 6 | 0.125 | 0 | -0.060769
a0 | 1 | 12.2422 | 0.0016025 | 0.16881 | -0.001332 | 0.16882 | -0.002786 | 1.0001 | 0.00097229 | 0.0086119 | 0.49343 | 0 | 0.49343 | -0.11192 | 7 | 0.14583 | 0 | -0.050511
a1 | -0.83119 | 12.6012 | 0.0016495 | 0.16881 | -0.001371 | 0.16882 | -0.0028677 | 1.0001 | 0.0010301 | 0.0088644 | 0.50789 | 0 | 0.50789 | -0.11192 | 8 | 0.16667 | 0 | -0.041984
a2 | 0 | 12.9707 | 0.0016979 | 0.16881 | -0.0014112 | 0.16882 | -0.0029518 | 1.0001 | 0.0010914 | 0.0091242 | 0.52278 | 0 | 0.52278 | -0.11192 | 9 | 0.1875 | 0 | -0.034896
|  | 13.351 | 0.0017476 | 0.16881 | -0.0014526 | 0.16882 | -0.0030384 | 1.0001 | 0.0011563 | 0.0093916 | 0.5381 | 0 | 0.5381 | -0.11191 | 10 | 0.20833 | 0 | -0.029005
b0 | 1.9074 | 13.7425 | 0.0017989 | 0.16881 | -0.0014952 | 0.16882 | -0.0031275 | 1.0001 | 0.0012251 | 0.0096669 | 0.55387 | 0 | 0.55387 | -0.11191 | 11 | 0.22917 | 0 | -0.024109
b1 | -1.7386 | 14.1455 | 0.0018516 | 0.16881 | -0.0015391 | 0.16882 | -0.0032192 | 1.0001 | 0.001298 | 0.0099503 | 0.57011 | 0 | 0.57011 | -0.1119 | 12 | 0.25 | 0 | -0.020039
b2 | 0 | 14.5602 | 0.0019059 | 0.16881 | -0.0015842 | 0.16882 | -0.0033136 | 1.0002 | 0.0013752 | 0.010242 | 0.58681 | 0 | 0.58681 | -0.1119 | 13 | 0.27083 | 0 | -0.016656
|  | 14.9872 | 0.0019618 | 0.16881 | -0.0016306 | 0.16882 | -0.0034107 | 1.0002 | 0.0014571 | 0.010542 | 0.60401 | 0 | 0.60401 | -0.11189 | 14 | 0.29167 | 0 | -0.013844
Coefficients (raw) |  | 15.4267 | 0.0020194 | 0.16881 | -0.0016785 | 0.16882 | -0.0035108 | 1.0002 | 0.0015437 | 0.010851 | 0.62172 | 0 | 0.62172 | -0.11189 | 15 | 0.3125 | 0 | -0.011507
a0 | 1 | 15.879 | 0.0020786 | 0.16882 | -0.0017277 | 0.16882 | -0.0036137 | 1.0002 | 0.0016356 | 0.011169 | 0.63993 | 0 | 0.63993 | -0.11188 | 16 | 0.33333 | 0 | -0.0095647
a1 | -0.83119 | 16.3446 | 0.0021395 | 0.16882 | -0.0017783 | 0.16882 | -0.0037196 | 1.0002 | 0.0017328 | 0.011496 | 0.65869 | 0 | 0.65869 | -0.11188 | 17 | 0.35417 | 0 | -0.0079501
a2 | 0 | 16.8239 | 0.0022022 | 0.16882 | -0.0018305 | 0.16882 | -0.0038287 | 1.0002 | 0.0018359 | 0.011833 | 0.67799 | 0 | 0.67799 | -0.11187 | 18 | 0.375 | 0 | -0.006608
|  | 17.3172 | 0.0022668 | 0.16882 | -0.0018841 | 0.16882 | -0.003941 | 1.0002 | 0.0019451 | 0.01218 | 0.69786 | 0 | 0.69786 | -0.11187 | 19 | 0.39583 | 0 | -0.0054925
b0 | 1.9074 | 17.825 | 0.0023333 | 0.16882 | -0.0019394 | 0.16882 | -0.0040566 | 1.0002 | 0.0020608 | 0.012537 | 0.7183 | 0 | 0.7183 | -0.11186 | 20 | 0.41667 | 0 | -0.0045653
b1 | -1.7386 | 18.3476 | 0.0024017 | 0.16882 | -0.0019963 | 0.16882 | -0.0041755 | 1.0003 | 0.0021834 | 0.012904 | 0.73935 | 0 | 0.73935 | -0.11185 | 21 | 0.4375 | 0 | -0.0037946
b2 | 0 | 18.8856 | 0.0024721 | 0.16882 | -0.0020548 | 0.16882 | -0.0042979 | 1.0003 | 0.0023133 | 0.013282 | 0.76101 | 0 | 0.76101 | -0.11184 | 22 | 0.45833 | 0 | -0.003154
|  | 19.4394 | 0.0025446 | 0.16882 | -0.002115 | 0.16882 | -0.004424 | 1.0003 | 0.0024509 | 0.013671 | 0.78331 | 0 | 0.78331 | -0.11184 | 23 | 0.47917 | 0 | -0.0026216
Calculation (Moore - Seven Woods AN-11. Fixed reversed phase) |  | 20.0094 | 0.0026192 | 0.16882 | -0.0021771 | 0.16882 | -0.0045537 | 1.0003 | 0.0025966 | 0.014072 | 0.80625 | 0 | 0.80625 | -0.11183 | 24 | 0.5 | 0 | -0.002179
f1 | 1412.5375 | 20.5962 | 0.002696 | 0.16882 | -0.0022409 | 0.16882 | -0.0046872 | 1.0003 | 0.0027511 | 0.014484 | 0.82987 | 0 | 0.82987 | -0.11182 | 25 | 0.52083 | 0 | -0.0018112
f2 | 707.9458 | 21.2001 | 0.0027751 | 0.16882 | -0.0023066 | 0.16882 | -0.0048246 | 1.0003 | 0.0029147 | 0.014908 | 0.85418 | 0 | 0.85418 | -0.11181 | 26 | 0.54167 | 0 | -0.0015054
L1 | -0.83119 | 21.8217 | 0.0028565 | 0.16882 | -0.0023742 | 0.16882 | -0.0049661 | 1.0004 | 0.003088 | 0.015345 | 0.8792 | 0 | 0.8792 | -0.1118 | 27 | 0.5625 | 0 | -0.0012513
K1 | -0.91149 | 22.4616 | 0.0029402 | 0.16882 | -0.0024439 | 0.16882 | -0.0051117 | 1.0004 | 0.0032716 | 0.015794 | 0.90495 | 0 | 0.90495 | -0.11179 | 28 | 0.58333 | 0 | -0.0010401
norm | 1.9074 | 23.1202 | 0.0030264 | 0.16882 | -0.0025155 | 0.16882 | -0.0052616 | 1.0004 | 0.0034662 | 0.016257 | 0.93145 | 0 | 0.93145 | -0.11178 | 29 | 0.60417 | 0 | -0.00086448
|  | 23.7982 | 0.0031152 | 0.16882 | -0.0025893 | 0.16882 | -0.0054159 | 1.0004 | 0.0036723 | 0.016733 | 0.95873 | 0 | 0.95873 | -0.11176 | 30 | 0.625 | 0 | -0.00071854
|  | 24.496 | 0.0032065 | 0.16882 | -0.0026652 | 0.16882 | -0.0055747 | 1.0004 | 0.0038906 | 0.017223 | 0.98681 | 0 | 0.98681 | -0.11175 | 31 | 0.64583 | 0 | -0.00059724
|  | 25.2143 | 0.0033005 | 0.16882 | -0.0027434 | 0.16882 | -0.0057382 | 1.0005 | 0.004122 | 0.017727 | 1.0157 | 0 | 1.0157 | -0.11174 | 32 | 0.66667 | 0 | -0.00049642
|  | 25.9536 | 0.0033973 | 0.16882 | -0.0028238 | 0.16882 | -0.0059064 | 1.0005 | 0.004367 | 0.018246 | 1.0454 | 0 | 1.0454 | -0.11172 | 33 | 0.6875 | 0 | -0.00041262
|  | 26.7146 | 0.0034969 | 0.16882 | -0.0029066 | 0.16882 | -0.0060796 | 1.0005 | 0.0046267 | 0.01878 | 1.076 | 0 | 1.076 | -0.11171 | 34 | 0.70833 | 0 | -0.00034296
|  | 27.498 | 0.0035995 | 0.16882 | -0.0029918 | 0.16882 | -0.0062579 | 1.0006 | 0.0049017 | 0.01933 | 1.1075 | 0 | 1.1075 | -0.11169 | 35 | 0.72917 | 0 | -0.00028507
|  | 28.3043 | 0.003705 | 0.16882 | -0.0030796 | 0.16883 | -0.0064414 | 1.0006 | 0.0051931 | 0.019896 | 1.14 | 0 | 1.14 | -0.11167 | 36 | 0.75 | 0 | -0.00023694
|  | 29.1342 | 0.0038137 | 0.16882 | -0.0031699 | 0.16883 | -0.0066303 | 1.0006 | 0.0055018 | 0.020478 | 1.1733 | 0 | 1.1733 | -0.11166 | 37 | 0.77083 | 0 | -0.00019694
|  | 29.9885 | 0.0039255 | 0.16882 | -0.0032628 | 0.16883 | -0.0068247 | 1.0007 | 0.0058288 | 0.021077 | 1.2076 | 0 | 1.2076 | -0.11164 | 38 | 0.79167 | 0 | -0.0001637
|  | 30.8678 | 0.0040406 | 0.16882 | -0.0033585 | 0.16883 | -0.0070248 | 1.0007 | 0.0061752 | 0.021694 | 1.243 | 0 | 1.243 | -0.11162 | 39 | 0.8125 | 0 | -0.00013606
|  | 31.773 | 0.0041591 | 0.16882 | -0.003457 | 0.16883 | -0.0072308 | 1.0008 | 0.0065422 | 0.022329 | 1.2793 | 0 | 1.2793 | -0.1116 | 40 | 0.83333 | 0 | -0.00011309
|  | 32.7046 | 0.004281 | 0.16882 | -0.0035583 | 0.16883 | -0.0074428 | 1.0008 | 0.006931 | 0.022982 | 1.3168 | 0 | 1.3168 | -0.11157 | 41 | 0.85417 | 0 | -9.4002e-05
|  | 33.6636 | 0.0044066 | 0.16882 | -0.0036627 | 0.16883 | -0.007661 | 1.0008 | 0.0073428 | 0.023654 | 1.3553 | 0 | 1.3553 | -0.11155 | 42 | 0.875 | 0 | -7.8133e-05
|  | 34.6507 | 0.0045358 | 0.16882 | -0.0037701 | 0.16883 | -0.0078857 | 1.0009 | 0.0077791 | 0.024346 | 1.3949 | 0 | 1.3949 | -0.11152 | 43 | 0.89583 | 0 | -6.4943e-05
|  | 35.6668 | 0.0046688 | 0.16882 | -0.0038806 | 0.16883 | -0.0081169 | 1.0009 | 0.0082413 | 0.025057 | 1.4357 | 0 | 1.4357 | -0.1115 | 44 | 0.91667 | 0 | -5.398e-05
|  | 36.7126 | 0.0048057 | 0.16882 | -0.0039944 | 0.16883 | -0.0083549 | 1.001 | 0.0087309 | 0.02579 | 1.4777 | 0 | 1.4777 | -0.11147 | 45 | 0.9375 | 0 | -4.4867e-05
|  | 37.7891 | 0.0049466 | 0.16882 | -0.0041115 | 0.16883 | -0.0085999 | 1.0011 | 0.0092495 | 0.026544 | 1.5208 | 0 | 1.5208 | -0.11144 | 46 | 0.95833 | 0 | -3.7293e-05
|  | 38.8972 | 0.0050916 | 0.16882 | -0.0042321 | 0.16884 | -0.0088521 | 1.0011 | 0.0097988 | 0.027319 | 1.5653 | 0 | 1.5653 | -0.1114 | 47 | 0.97917 | 0 | -3.0998e-05
|  | 40.0377 | 0.0052409 | 0.16882 | -0.0043562 | 0.16884 | -0.0091116 | 1.0012 | 0.010381 | 0.028117 | 1.611 | 0 | 1.611 | -0.11137 | 48 | 1 | 0 | -2.5765e-05
|  | 41.2117 | 0.0053946 | 0.16883 | -0.0044839 | 0.16884 | -0.0093788 | 1.0013 | 0.010997 | 0.028939 | 1.6581 | 0 | 1.6581 | -0.11133 | 49 | 1.0208 | 0 | -2.1415e-05
|  | 42.4202 | 0.0055528 | 0.16883 | -0.0046154 | 0.16884 | -0.0096538 | 1.0013 | 0.01165 | 0.029784 | 1.7065 | 0 | 1.7065 | -0.1113 | 50 | 1.0417 | 0 | -1.78e-05
|  | 43.664 | 0.0057156 | 0.16883 | -0.0047507 | 0.16884 | -0.0099369 | 1.0014 | 0.012342 | 0.030653 | 1.7563 | 0 | 1.7563 | -0.11126 | 51 | 1.0625 | 0 | -1.4795e-05
|  | 44.9444 | 0.0058832 | 0.16883 | -0.00489 | 0.16884 | -0.010228 | 1.0015 | 0.013074 | 0.031548 | 1.8076 | 0 | 1.8076 | -0.11121 | 52 | 1.0833 | 0 | -1.2298e-05
|  | 46.2622 | 0.0060557 | 0.16883 | -0.0050334 | 0.16885 | -0.010528 | 1.0016 | 0.01385 | 0.032468 | 1.8603 | 0 | 1.8603 | -0.11117 | 53 | 1.1042 | 0 | -1.0222e-05
|  | 47.6188 | 0.0062333 | 0.16883 | -0.005181 | 0.16885 | -0.010837 | 1.0017 | 0.014672 | 0.033416 | 1.9146 | 0 | 1.9146 | -0.11112 | 54 | 1.125 | 0 | -8.4961e-06
|  | 49.0151 | 0.0064161 | 0.16883 | -0.0053329 | 0.16885 | -0.011155 | 1.0018 | 0.015542 | 0.03439 | 1.9704 | 0 | 1.9704 | -0.11107 | 55 | 1.1458 | 0 | -7.0618e-06
|  | 50.4523 | 0.0066042 | 0.16883 | -0.0054893 | 0.16885 | -0.011482 | 1.0019 | 0.016464 | 0.035392 | 2.0278 | 0 | 2.0278 | -0.11101 | 56 | 1.1667 | 0 | -5.8697e-06
|  | 51.9317 | 0.0067978 | 0.16883 | -0.0056502 | 0.16885 | -0.011818 | 1.002 | 0.017441 | 0.036424 | 2.0869 | 0 | 2.0869 | -0.11096 | 57 | 1.1875 | 0 | -4.8788e-06
|  | 53.4544 | 0.0069972 | 0.16883 | -0.0058159 | 0.16886 | -0.012165 | 1.0021 | 0.018475 | 0.037485 | 2.1477 | 0 | 2.1477 | -0.1109 | 58 | 1.2083 | 0 | -4.0552e-06
|  | 55.0219 | 0.0072023 | 0.16883 | -0.0059864 | 0.16886 | -0.012522 | 1.0023 | 0.01957 | 0.038576 | 2.2103 | 0 | 2.2103 | -0.11083 | 59 | 1.2292 | 0 | -3.3706e-06
|  | 56.6352 | 0.0074135 | 0.16884 | -0.006162 | 0.16886 | -0.012889 | 1.0024 | 0.02073 | 0.039699 | 2.2746 | 0 | 2.2746 | -0.11077 | 60 | 1.25 | 0 | -2.8016e-06
|  | 58.2959 | 0.0076309 | 0.16884 | -0.0063427 | 0.16886 | -0.013267 | 1.0025 | 0.021958 | 0.040854 | 2.3408 | 0 | 2.3408 | -0.11069 | 61 | 1.2708 | 0 | -2.3287e-06
|  | 60.0053 | 0.0078547 | 0.16884 | -0.0065286 | 0.16887 | -0.013656 | 1.0027 | 0.023259 | 0.042042 | 2.4088 | 0 | 2.4088 | -0.11062 | 62 | 1.2917 | 0 | -1.9356e-06
|  | 61.7648 | 0.008085 | 0.16884 | -0.0067201 | 0.16887 | -0.014056 | 1.0028 | 0.024636 | 0.043264 | 2.4789 | 0 | 2.4789 | -0.11054 | 63 | 1.3125 | 0 | -1.6088e-06
|  | 63.5759 | 0.0083221 | 0.16884 | -0.0069171 | 0.16887 | -0.014468 | 1.003 | 0.026095 | 0.044521 | 2.5509 | 0 | 2.5509 | -0.11045 | 64 | 1.3333 | 0 | -1.3372e-06
|  | 65.4401 | 0.0085661 | 0.16884 | -0.0071199 | 0.16888 | -0.014892 | 1.0032 | 0.02764 | 0.045814 | 2.6249 | 0 | 2.6249 | -0.11036 | 65 | 1.3542 | 0 | -1.1115e-06
|  | 67.359 | 0.0088173 | 0.16885 | -0.0073287 | 0.16888 | -0.015329 | 1.0034 | 0.029275 | 0.047143 | 2.7011 | 0 | 2.7011 | -0.11027 | 66 | 1.375 | 0 | -9.2385e-07
|  | 69.3341 | 0.0090758 | 0.16885 | -0.0075436 | 0.16888 | -0.015779 | 1.0036 | 0.031007 | 0.048511 | 2.7795 | 0 | 2.7795 | -0.11017 | 67 | 1.3958 | 0 | -7.6789e-07
|  | 71.3671 | 0.0093419 | 0.16885 | -0.0077648 | 0.16889 | -0.016241 | 1.0038 | 0.03284 | 0.049916 | 2.86 | 0 | 2.86 | -0.11006 | 68 | 1.4167 | 0 | -6.3826e-07
|  | 73.4598 | 0.0096159 | 0.16885 | -0.0079925 | 0.16889 | -0.016717 | 1.004 | 0.034781 | 0.051362 | 2.9428 | 0 | 2.9428 | -0.10995 | 69 | 1.4375 | 0 | -5.3052e-07
|  | 75.6138 | 0.0098978 | 0.16885 | -0.0082268 | 0.1689 | -0.017208 | 1.0042 | 0.036836 | 0.052849 | 3.028 | 0 | 3.028 | -0.10983 | 70 | 1.4583 | 0 | -4.4096e-07
|  | 77.831 | 0.010188 | 0.16886 | -0.008468 | 0.1689 | -0.017712 | 1.0045 | 0.039012 | 0.054377 | 3.1156 | 0 | 3.1156 | -0.1097 | 71 | 1.4792 | 0 | -3.6652e-07
|  | 80.1132 | 0.010487 | 0.16886 | -0.0087163 | 0.16891 | -0.018232 | 1.0048 | 0.041314 | 0.055948 | 3.2056 | 0 | 3.2056 | -0.10957 | 72 | 1.5 | 0 | -3.0465e-07
|  | 82.4623 | 0.010794 | 0.16886 | -0.0089719 | 0.16891 | -0.018766 | 1.005 | 0.043752 | 0.057563 | 3.2981 | 0 | 3.2981 | -0.10943 | 73 | 1.5208 | 0 | -2.5322e-07
|  | 84.8803 | 0.011111 | 0.16886 | -0.009235 | 0.16892 | -0.019316 | 1.0053 | 0.046333 | 0.059223 | 3.3932 | 0 | 3.3932 | -0.10928 | 74 | 1.5417 | 0 | -2.1047e-07
|  | 87.3692 | 0.011437 | 0.16887 | -0.0095057 | 0.16893 | -0.019883 | 1.0057 | 0.049064 | 0.06093 | 3.491 | 0 | 3.491 | -0.10912 | 75 | 1.5625 | 0 | -1.7494e-07
|  | 89.9311 | 0.011772 | 0.16887 | -0.0097845 | 0.16893 | -0.020466 | 1.006 | 0.051954 | 0.062683 | 3.5915 | 0 | 3.5915 | -0.10895 | 76 | 1.5833 | 0 | -1.4541e-07
|  | 92.5681 | 0.012117 | 0.16887 | -0.010071 | 0.16894 | -0.021066 | 1.0064 | 0.055013 | 0.064486 | 3.6948 | 0 | 3.6948 | -0.10877 | 77 | 1.6042 | 0 | -1.2086e-07
|  | 95.2824 | 0.012472 | 0.16888 | -0.010367 | 0.16895 | -0.021684 | 1.0067 | 0.05825 | 0.066338 | 3.8009 | 0 | 3.8009 | -0.10859 | 78 | 1.625 | 0 | -1.0046e-07
|  | 98.0763 | 0.012838 | 0.16888 | -0.010671 | 0.16896 | -0.022319 | 1.0071 | 0.061675 | 0.06824 | 3.9099 | 0 | 3.9099 | -0.10839 | 79 | 1.6458 | 0 | -8.35e-08
|  | 100.9522 | 0.013215 | 0.16889 | -0.010983 | 0.16897 | -0.022974 | 1.0075 | 0.065299 | 0.070195 | 4.0219 | 0 | 4.0219 | -0.10818 | 80 | 1.6667 | 0 | -6.9404e-08
|  | 103.9123 | 0.013602 | 0.16889 | -0.011306 | 0.16897 | -0.023647 | 1.008 | 0.069133 | 0.072203 | 4.1369 | 0 | 4.1369 | -0.10796 | 81 | 1.6875 | 0 | -5.7688e-08
|  | 106.9593 | 0.014001 | 0.16889 | -0.011637 | 0.16898 | -0.024341 | 1.0085 | 0.073189 | 0.074265 | 4.2551 | 0 | 4.2551 | -0.10773 | 82 | 1.7083 | 0 | -4.7949e-08
|  | 110.0956 | 0.014411 | 0.1689 | -0.011978 | 0.16899 | -0.025054 | 1.009 | 0.077479 | 0.076383 | 4.3764 | 0 | 4.3764 | -0.10748 | 83 | 1.7292 | 0 | -3.9855e-08
|  | 113.3239 | 0.014834 | 0.1689 | -0.012329 | 0.169 | -0.025789 | 1.0095 | 0.082017 | 0.078558 | 4.501 | 0 | 4.501 | -0.10722 | 84 | 1.75 | 0 | -3.3127e-08
|  | 116.6468 | 0.015269 | 0.16891 | -0.012691 | 0.16902 | -0.026545 | 1.01 | 0.086816 | 0.080791 | 4.629 | 0 | 4.629 | -0.10694 | 85 | 1.7708 | 0 | -2.7534e-08
|  | 120.0672 | 0.015717 | 0.16892 | -0.013063 | 0.16903 | -0.027323 | 1.0106 | 0.091892 | 0.083083 | 4.7603 | 0 | 4.7603 | -0.10665 | 86 | 1.7917 | 0 | -2.2886e-08
|  | 123.5878 | 0.016178 | 0.16892 | -0.013446 | 0.16904 | -0.028124 | 1.0113 | 0.097258 | 0.085435 | 4.8951 | 0 | 4.8951 | -0.10634 | 87 | 1.8125 | 0 | -1.9023e-08
|  | 127.2117 | 0.016652 | 0.16893 | -0.01384 | 0.16905 | -0.028949 | 1.0119 | 0.10293 | 0.087849 | 5.0334 | 0 | 5.0334 | -0.10602 | 88 | 1.8333 | 0 | -1.5811e-08
|  | 130.9419 | 0.01714 | 0.16894 | -0.014246 | 0.16907 | -0.029798 | 1.0126 | 0.10893 | 0.090326 | 5.1753 | 0 | 5.1753 | -0.10568 | 89 | 1.8542 | 0 | -1.3142e-08
|  | 134.7814 | 0.017643 | 0.16894 | -0.014664 | 0.16908 | -0.030672 | 1.0134 | 0.11527 | 0.092867 | 5.3209 | 0 | 5.3209 | -0.10532 | 90 | 1.875 | 0 | -1.0924e-08
|  | 138.7335 | 0.01816 | 0.16895 | -0.015094 | 0.1691 | -0.031571 | 1.0141 | 0.12197 | 0.095473 | 5.4702 | 0 | 5.4702 | -0.10494 | 91 | 1.8958 | 0 | -9.0796e-09
|  | 142.8016 | 0.018693 | 0.16896 | -0.015536 | 0.16912 | -0.032496 | 1.015 | 0.12904 | 0.098145 | 5.6233 | 0 | 5.6233 | -0.10454 | 92 | 1.9167 | 0 | -7.5469e-09
|  | 146.9888 | 0.019241 | 0.16897 | -0.015992 | 0.16914 | -0.033449 | 1.0158 | 0.13652 | 0.10088 | 5.7802 | 0 | 5.7802 | -0.10411 | 93 | 1.9375 | 0 | -6.2729e-09
|  | 151.2989 | 0.019805 | 0.16898 | -0.016461 | 0.16915 | -0.03443 | 1.0168 | 0.14442 | 0.10369 | 5.9411 | 0 | 5.9411 | -0.10367 | 94 | 1.9583 | 0 | -5.2139e-09
|  | 155.7354 | 0.020386 | 0.16899 | -0.016943 | 0.16917 | -0.035439 | 1.0177 | 0.15276 | 0.10657 | 6.1059 | 0 | 6.1059 | -0.1032 | 95 | 1.9792 | 0 | -4.3337e-09
|  | 160.3019 | 0.020983 | 0.169 | -0.01744 | 0.1692 | -0.036478 | 1.0188 | 0.16157 | 0.10951 | 6.2747 | 0 | 6.2747 | -0.1027 | 96 | 2 | 0 | -3.6022e-09
|  | 165.0024 | 0.021599 | 0.16901 | -0.017951 | 0.16922 | -0.037548 | 1.0199 | 0.17088 | 0.11253 | 6.4476 | 0 | 6.4476 | -0.10218 | 97 | 2.0208 | 0 | -2.9941e-09
|  | 169.8406 | 0.022232 | 0.16902 | -0.018477 | 0.16924 | -0.038649 | 1.021 | 0.18069 | 0.11562 | 6.6247 | 0 | 6.6247 | -0.10163 | 98 | 2.0417 | 0 | -2.4886e-09
|  | 174.8208 | 0.022884 | 0.16903 | -0.019019 | 0.16927 | -0.039782 | 1.0222 | 0.19105 | 0.11878 | 6.8058 | 0 | 6.8058 | -0.10106 | 99 | 2.0625 | 0 | -2.0685e-09
|  | 179.9469 | 0.023555 | 0.16904 | -0.019577 | 0.1693 | -0.040948 | 1.0235 | 0.20198 | 0.12202 | 6.9912 | 0 | 6.9912 | -0.10045 | 100 | 2.0833 | 0 | -1.7193e-09
|  | 185.2234 | 0.024246 | 0.16906 | -0.020151 | 0.16932 | -0.042148 | 1.0249 | 0.21351 | 0.12533 | 7.1808 | 0 | 7.1808 | -0.099809 | 101 | 2.1042 | 0 | -1.4291e-09
|  | 190.6546 | 0.024957 | 0.16907 | -0.020741 | 0.16935 | -0.043384 | 1.0263 | 0.22567 | 0.12871 | 7.3746 | 0 | 7.3746 | -0.099138 | 102 | 2.125 | 0 | -1.1878e-09
|  | 196.2451 | 0.025688 | 0.16909 | -0.02135 | 0.16939 | -0.044656 | 1.0278 | 0.23849 | 0.13217 | 7.5727 | 0 | 7.5727 | -0.098433 | 103 | 2.1458 | 0 | -9.8731e-10
|  | 201.9995 | 0.026442 | 0.1691 | -0.021975 | 0.16942 | -0.045965 | 1.0294 | 0.252 | 0.1357 | 7.7751 | 0 | 7.7751 | -0.097693 | 104 | 2.1667 | 0 | -8.2064e-10
|  | 207.9226 | 0.027217 | 0.16912 | -0.02262 | 0.16946 | -0.047313 | 1.0311 | 0.26624 | 0.13931 | 7.9818 | 0 | 7.9818 | -0.096916 | 105 | 2.1875 | 0 | -6.821e-10
|  | 214.0194 | 0.028015 | 0.16914 | -0.023283 | 0.1695 | -0.048699 | 1.0329 | 0.28123 | 0.14299 | 8.1927 | 0 | 8.1927 | -0.096101 | 106 | 2.2083 | 0 | -5.6695e-10
|  | 220.295 | 0.028837 | 0.16916 | -0.023965 | 0.16954 | -0.050127 | 1.0348 | 0.29702 | 0.14675 | 8.4079 | 0 | 8.4079 | -0.095246 | 107 | 2.2292 | 0 | -4.7125e-10
|  | 226.7546 | 0.029682 | 0.16918 | -0.024668 | 0.16958 | -0.051597 | 1.0368 | 0.31365 | 0.15057 | 8.6273 | 0 | 8.6273 | -0.094351 | 108 | 2.25 | 0 | -3.9169e-10
|  | 233.4036 | 0.030552 | 0.1692 | -0.025391 | 0.16962 | -0.053109 | 1.0389 | 0.33114 | 0.15448 | 8.8509 | 0 | 8.8509 | -0.093414 | 109 | 2.2708 | 0 | -3.2557e-10
|  | 240.2475 | 0.031448 | 0.16922 | -0.026135 | 0.16967 | -0.054666 | 1.0411 | 0.34954 | 0.15845 | 9.0786 | 0 | 9.0786 | -0.092433 | 110 | 2.2917 | 0 | -2.7061e-10
|  | 247.2922 | 0.03237 | 0.16925 | -0.026901 | 0.16972 | -0.056268 | 1.0434 | 0.36889 | 0.1625 | 9.3104 | 0 | 9.3104 | -0.091408 | 111 | 2.3125 | 0 | -2.2493e-10
|  | 254.5434 | 0.03332 | 0.16927 | -0.02769 | 0.16978 | -0.057917 | 1.0458 | 0.38922 | 0.16661 | 9.5463 | 0 | 9.5463 | -0.090336 | 112 | 2.3333 | 0 | -1.8696e-10
|  | 262.0072 | 0.034297 | 0.1693 | -0.028501 | 0.16984 | -0.059615 | 1.0484 | 0.41058 | 0.1708 | 9.786 | 0 | 9.786 | -0.089217 | 113 | 2.3542 | 0 | -1.554e-10
|  | 269.6899 | 0.035302 | 0.16933 | -0.029337 | 0.1699 | -0.061362 | 1.0511 | 0.43302 | 0.17505 | 10.0295 | 0 | 10.0295 | -0.088049 | 114 | 2.375 | 0 | -1.2916e-10
|  | 277.5979 | 0.036337 | 0.16936 | -0.030197 | 0.16996 | -0.063161 | 1.054 | 0.45657 | 0.17936 | 10.2767 | 0 | 10.2767 | -0.086832 | 115 | 2.3958 | 0 | -1.0736e-10
|  | 285.7377 | 0.037403 | 0.16939 | -0.031082 | 0.17003 | -0.065012 | 1.057 | 0.48127 | 0.18374 | 10.5274 | 0 | 10.5274 | -0.085564 | 116 | 2.4167 | 0 | -8.9235e-11
|  | 294.1163 | 0.0385 | 0.16943 | -0.031993 | 0.1701 | -0.066918 | 1.0601 | 0.50717 | 0.18817 | 10.7815 | 0 | 10.7815 | -0.084244 | 117 | 2.4375 | 0 | -7.4171e-11
|  | 302.7405 | 0.039629 | 0.16947 | -0.03293 | 0.17018 | -0.068879 | 1.0634 | 0.53432 | 0.19266 | 11.0388 | 0 | 11.0388 | -0.082872 | 118 | 2.4583 | 0 | -6.165e-11
|  | 311.6176 | 0.040791 | 0.1695 | -0.033895 | 0.17026 | -0.070897 | 1.0669 | 0.56276 | 0.19721 | 11.2991 | 0 | 11.2991 | -0.081447 | 119 | 2.4792 | 0 | -5.1243e-11
|  | 320.755 | 0.041987 | 0.16955 | -0.034889 | 0.17035 | -0.072975 | 1.0706 | 0.59252 | 0.2018 | 11.5622 | 0 | 11.5622 | -0.079968 | 120 | 2.5 | 0 | -4.2592e-11
|  | 330.1603 | 0.043218 | 0.16959 | -0.035911 | 0.17044 | -0.075113 | 1.0744 | 0.62366 | 0.20643 | 11.8278 | 0 | 11.8278 | -0.078436 | 121 | 2.5208 | 0 | -3.5402e-11
|  | 339.8414 | 0.044485 | 0.16964 | -0.036963 | 0.17053 | -0.077315 | 1.0785 | 0.65622 | 0.21111 | 12.0956 | 0 | 12.0956 | -0.076849 | 122 | 2.5417 | 0 | -2.9426e-11
|  | 349.8064 | 0.04579 | 0.16968 | -0.038046 | 0.17064 | -0.07958 | 1.0827 | 0.69023 | 0.21582 | 12.3654 | 0 | 12.3654 | -0.075208 | 123 | 2.5625 | 0 | -2.4458e-11
|  | 360.0636 | 0.047132 | 0.16974 | -0.039161 | 0.17074 | -0.081912 | 1.0871 | 0.72574 | 0.22055 | 12.6368 | 0 | 12.6368 | -0.073513 | 124 | 2.5833 | 0 | -2.0329e-11
|  | 370.6215 | 0.048514 | 0.16979 | -0.040309 | 0.17086 | -0.084312 | 1.0918 | 0.76279 | 0.22532 | 12.9096 | 0 | 12.9096 | -0.071764 | 125 | 2.6042 | 0 | -1.6897e-11
|  | 381.489 | 0.049937 | 0.16985 | -0.04149 | 0.17098 | -0.086782 | 1.0967 | 0.80142 | 0.23009 | 13.1833 | 0 | 13.1833 | -0.069962 | 126 | 2.625 | 0 | -1.4045e-11
|  | 392.6752 | 0.051401 | 0.16991 | -0.042705 | 0.17111 | -0.089324 | 1.1017 | 0.84165 | 0.23488 | 13.4576 | 0 | 13.4576 | -0.068109 | 127 | 2.6458 | 0 | -1.1674e-11
|  | 404.1894 | 0.052908 | 0.16998 | -0.043956 | 0.17125 | -0.091941 | 1.1071 | 0.88353 | 0.23967 | 13.732 | 0 | 13.732 | -0.066205 | 128 | 2.6667 | 0 | -9.7033e-12
|  | 416.0412 | 0.05446 | 0.17005 | -0.045244 | 0.17139 | -0.094635 | 1.1126 | 0.92709 | 0.24445 | 14.0062 | 0 | 14.0062 | -0.064251 | 129 | 2.6875 | 0 | -8.0652e-12
|  | 428.2406 | 0.056057 | 0.17012 | -0.046569 | 0.17154 | -0.097407 | 1.1185 | 0.97234 | 0.24923 | 14.2795 | 0 | 14.2795 | -0.06225 | 130 | 2.7083 | 0 | -6.7037e-12
|  | 440.7977 | 0.0577 | 0.1702 | -0.047933 | 0.17171 | -0.10026 | 1.1245 | 1.0193 | 0.25397 | 14.5517 | 0 | 14.5517 | -0.060204 | 131 | 2.7292 | 0 | -5.572e-12
|  | 453.7229 | 0.059392 | 0.17028 | -0.049337 | 0.17188 | -0.1032 | 1.1308 | 1.0681 | 0.25869 | 14.8221 | 0 | 14.8221 | -0.058114 | 132 | 2.75 | 0 | -4.6314e-12
|  | 467.0272 | 0.061134 | 0.17037 | -0.050782 | 0.17206 | -0.10622 | 1.1374 | 1.1186 | 0.26337 | 15.0902 | 0 | 15.0902 | -0.055985 | 133 | 2.7708 | 0 | -3.8496e-12
|  | 480.7216 | 0.062926 | 0.17046 | -0.052269 | 0.17225 | -0.10933 | 1.1443 | 1.1708 | 0.26801 | 15.3556 | 0 | 15.3556 | -0.053818 | 134 | 2.7917 | 0 | -3.1997e-12
|  | 494.8175 | 0.064771 | 0.17056 | -0.0538 | 0.17246 | -0.11253 | 1.1514 | 1.2249 | 0.27258 | 15.6175 | 0 | 15.6175 | -0.051617 | 135 | 2.8125 | 0 | -2.6596e-12
|  | 509.3268 | 0.066671 | 0.17066 | -0.055375 | 0.17268 | -0.11583 | 1.1589 | 1.2807 | 0.27708 | 15.8755 | 0 | 15.8755 | -0.049387 | 136 | 2.8333 | 0 | -2.2106e-12
|  | 524.2615 | 0.068626 | 0.17077 | -0.056996 | 0.17291 | -0.11922 | 1.1666 | 1.3384 | 0.2815 | 16.1289 | 0 | 16.1289 | -0.04713 | 137 | 2.8542 | 0 | -1.8374e-12
|  | 539.6341 | 0.070638 | 0.17089 | -0.058665 | 0.17315 | -0.12271 | 1.1746 | 1.3977 | 0.28583 | 16.3771 | 0 | 16.3771 | -0.044851 | 138 | 2.875 | 0 | -1.5272e-12
|  | 555.4575 | 0.072709 | 0.17101 | -0.060382 | 0.17341 | -0.1263 | 1.1829 | 1.4589 | 0.29006 | 16.6195 | 0 | 16.6195 | -0.042554 | 139 | 2.8958 | 0 | -1.2694e-12
|  | 571.7449 | 0.074841 | 0.17114 | -0.062149 | 0.17368 | -0.12999 | 1.1915 | 1.5218 | 0.29418 | 16.8555 | 0 | 16.8555 | -0.040245 | 140 | 2.9167 | 0 | -1.0551e-12
|  | 588.5098 | 0.077036 | 0.17128 | -0.063968 | 0.17397 | -0.1338 | 1.2004 | 1.5864 | 0.29818 | 17.0844 | 0 | 17.0844 | -0.037929 | 141 | 2.9375 | 0 | -8.77e-13
|  | 605.7664 | 0.079295 | 0.17142 | -0.06584 | 0.17428 | -0.13771 | 1.2096 | 1.6527 | 0.30204 | 17.3056 | 0 | 17.3056 | -0.03561 | 142 | 2.9583 | 0 | -7.2895e-13
|  | 623.5289 | 0.08162 | 0.17158 | -0.067766 | 0.1746 | -0.14174 | 1.2191 | 1.7206 | 0.30576 | 17.5185 | 0 | 17.5185 | -0.033294 | 143 | 2.9792 | 0 | -6.059e-13
|  | 641.8123 | 0.084013 | 0.17174 | -0.069748 | 0.17495 | -0.14589 | 1.2289 | 1.7901 | 0.30931 | 17.7224 | 0 | 17.7224 | -0.030987 | 144 | 3 | 0 | -5.0361e-13
|  | 660.6318 | 0.086477 | 0.17192 | -0.071789 | 0.17531 | -0.15016 | 1.239 | 1.8612 | 0.31271 | 17.9168 | 0 | 17.9168 | -0.028693 | 145 | 3.0208 | 0 | -4.186e-13
|  | 680.0032 | 0.089012 | 0.1721 | -0.073888 | 0.1757 | -0.15455 | 1.2494 | 1.9337 | 0.31592 | 18.1011 | 0 | 18.1011 | -0.02642 | 146 | 3.0417 | 0 | -3.4793e-13
|  | 699.9425 | 0.091622 | 0.1723 | -0.076049 | 0.17611 | -0.15907 | 1.26 | 2.0076 | 0.31895 | 18.2746 | 0 | 18.2746 | -0.024172 | 147 | 3.0625 | 0 | -2.892e-13
|  | 720.4666 | 0.094309 | 0.17251 | -0.078272 | 0.17654 | -0.16372 | 1.271 | 2.0829 | 0.32178 | 18.4368 | 0 | 18.4368 | -0.021955 | 148 | 3.0833 | 0 | -2.4038e-13
|  | 741.5924 | 0.097074 | 0.17273 | -0.08056 | 0.177 | -0.1685 | 1.2822 | 2.1594 | 0.32441 | 18.5872 | 0 | 18.5872 | -0.019775 | 149 | 3.1042 | 0 | -1.998e-13
|  | 763.3377 | 0.099921 | 0.17296 | -0.082915 | 0.17748 | -0.17343 | 1.2938 | 2.237 | 0.32682 | 18.7253 | 0 | 18.7253 | -0.017637 | 150 | 3.125 | 0 | -1.6607e-13
|  | 785.7207 | 0.10285 | 0.17321 | -0.085337 | 0.178 | -0.1785 | 1.3055 | 2.3158 | 0.329 | 18.8505 | 0 | 18.8505 | -0.015546 | 151 | 3.1458 | 0 | -1.3803e-13
|  | 808.7599 | 0.10587 | 0.17347 | -0.08783 | 0.17855 | -0.18371 | 1.3176 | 2.3955 | 0.33096 | 18.9626 | 0 | 18.9626 | -0.013509 | 152 | 3.1667 | 0 | -1.1473e-13
|  | 832.4747 | 0.10897 | 0.17374 | -0.090396 | 0.17913 | -0.18908 | 1.3298 | 2.476 | 0.33268 | 19.061 | 0 | 19.061 | -0.011528 | 153 | 3.1875 | 0 | -9.5364e-14
|  | 856.8849 | 0.11217 | 0.17404 | -0.093036 | 0.17974 | -0.1946 | 1.3424 | 2.5574 | 0.33415 | 19.1454 | 0 | 19.1454 | -0.0096101 | 154 | 3.2083 | 0 | -7.9265e-14
|  | 882.0109 | 0.11545 | 0.17435 | -0.095752 | 0.18039 | -0.20028 | 1.3551 | 2.6393 | 0.33538 | 19.2156 | 0 | 19.2156 | -0.0077583 | 155 | 3.2292 | 0 | -6.5884e-14
|  | 907.8736 | 0.11884 | 0.17468 | -0.098546 | 0.18108 | -0.20613 | 1.368 | 2.7218 | 0.33635 | 19.2713 | 0 | 19.2713 | -0.0059766 | 156 | 3.25 | 0 | -5.4762e-14
|  | 934.4947 | 0.12233 | 0.17502 | -0.10142 | 0.1818 | -0.21214 | 1.3811 | 2.8047 | 0.33706 | 19.3122 | 0 | 19.3122 | -0.0042687 | 157 | 3.2708 | 0 | -4.5518e-14
|  | 961.8964 | 0.12591 | 0.17539 | -0.10438 | 0.18258 | -0.21833 | 1.3944 | 2.8879 | 0.33752 | 19.3382 | 0 | 19.3382 | -0.0026377 | 158 | 3.2917 | 0 | -3.7834e-14
|  | 990.1015 | 0.1296 | 0.17578 | -0.10742 | 0.18339 | -0.22469 | 1.4079 | 2.9713 | 0.33771 | 19.3492 | 0 | 19.3492 | -0.0010862 | 159 | 3.3125 | 0 | -3.1447e-14
|  | 1019.1337 | 0.1334 | 0.1762 | -0.11056 | 0.18426 | -0.23124 | 1.4215 | 3.0547 | 0.33764 | 19.3452 | 0 | 19.3452 | 0.00038363 | 160 | 3.3333 | 0 | -2.6138e-14
|  | 1049.0172 | 0.13732 | 0.17664 | -0.11378 | 0.18518 | -0.23798 | 1.4352 | 3.138 | 0.33731 | 19.3262 | 0 | 19.3262 | 0.0017699 | 161 | 3.3542 | 0 | -2.1726e-14
|  | 1079.777 | 0.14134 | 0.1771 | -0.11709 | 0.18615 | -0.24491 | 1.449 | 3.2211 | 0.33671 | 19.2922 | 0 | 19.2922 | 0.0030714 | 162 | 3.375 | 0 | -1.8058e-14
|  | 1111.4387 | 0.14549 | 0.17759 | -0.1205 | 0.18718 | -0.25205 | 1.4628 | 3.3039 | 0.33586 | 19.2433 | 0 | 19.2433 | 0.0042872 | 163 | 3.3958 | 0 | -1.501e-14
|  | 1144.0288 | 0.14975 | 0.17812 | -0.12401 | 0.18827 | -0.25938 | 1.4768 | 3.3863 | 0.33475 | 19.1797 | 0 | 19.1797 | 0.0054169 | 164 | 3.4167 | 0 | -1.2476e-14
|  | 1177.5745 | 0.15414 | 0.17867 | -0.12762 | 0.18943 | -0.26693 | 1.4907 | 3.468 | 0.33339 | 19.1017 | 0 | 19.1017 | 0.0064607 | 165 | 3.4375 | 0 | -1.037e-14
|  | 1212.1039 | 0.15866 | 0.17925 | -0.13133 | 0.19065 | -0.27469 | 1.5047 | 3.5491 | 0.33178 | 19.0095 | 0 | 19.0095 | 0.0074191 | 166 | 3.4583 | 0 | -8.6192e-15
|  | 1247.6457 | 0.16332 | 0.17987 | -0.13514 | 0.19195 | -0.28267 | 1.5187 | 3.6294 | 0.32993 | 18.9034 | 0 | 18.9034 | 0.0082929 | 167 | 3.4792 | 0 | -7.1642e-15
|  | 1284.2298 | 0.16811 | 0.18053 | -0.13907 | 0.19332 | -0.29089 | 1.5326 | 3.7089 | 0.32784 | 18.7838 | 0 | 18.7838 | 0.0090836 | 168 | 3.5 | 0 | -5.9547e-15
|  | 1321.8865 | 0.17303 | 0.18123 | -0.14311 | 0.19478 | -0.29933 | 1.5465 | 3.7873 | 0.32552 | 18.651 | 0 | 18.651 | 0.0097928 | 169 | 3.5208 | 0 | -4.9495e-15
|  | 1360.6475 | 0.17811 | 0.18196 | -0.14726 | 0.19632 | -0.30802 | 1.5604 | 3.8646 | 0.32298 | 18.5056 | 0 | 18.5056 | 0.010423 | 170 | 3.5417 | 0 | -4.114e-15
|  | 1400.545 | 0.18333 | 0.18274 | -0.15153 | 0.19795 | -0.31695 | 1.5741 | 3.9407 | 0.32023 | 18.3479 | 0 | 18.3479 | 0.010975 | 171 | 3.5625 | 0 | -3.4195e-15
|  | 1441.6124 | 0.18871 | 0.18357 | -0.15592 | 0.19968 | -0.32613 | 1.5877 | 4.0155 | 0.31728 | 18.1786 | 0 | 18.1786 | 0.011454 | 172 | 3.5833 | 0 | -2.8422e-15
|  | 1483.884 | 0.19424 | 0.18444 | -0.16044 | 0.20151 | -0.33558 | 1.6012 | 4.089 | 0.31413 | 17.9981 | 0 | 17.9981 | 0.011861 | 173 | 3.6042 | 0 | -2.3624e-15
|  | 1527.3951 | 0.19994 | 0.18537 | -0.16508 | 0.20345 | -0.34529 | 1.6146 | 4.1611 | 0.31079 | 17.807 | 0 | 17.807 | 0.012199 | 174 | 3.625 | 0 | -1.9636e-15
|  | 1572.1821 | 0.2058 | 0.18635 | -0.16985 | 0.2055 | -0.35527 | 1.6277 | 4.2317 | 0.30728 | 17.6059 | 0 | 17.6059 | 0.012473 | 175 | 3.6458 | 0 | -1.6321e-15
|  | 1618.2823 | 0.21183 | 0.18739 | -0.17476 | 0.20767 | -0.36554 | 1.6407 | 4.3007 | 0.30361 | 17.3954 | 0 | 17.3954 | 0.012684 | 176 | 3.6667 | 0 | -1.3566e-15
|  | 1665.7343 | 0.21804 | 0.18849 | -0.1798 | 0.20998 | -0.37609 | 1.6535 | 4.3681 | 0.29978 | 17.1761 | 0 | 17.1761 | 0.012838 | 177 | 3.6875 | 0 | -1.1276e-15
|  | 1714.5777 | 0.22444 | 0.18966 | -0.18499 | 0.21242 | -0.38693 | 1.6661 | 4.4339 | 0.29581 | 16.9486 | 0 | 16.9486 | 0.012938 | 178 | 3.7083 | 0 | -9.3724e-16
|  | 1764.8534 | 0.23102 | 0.19089 | -0.19032 | 0.215 | -0.39808 | 1.6784 | 4.4979 | 0.29171 | 16.7136 | 0 | 16.7136 | 0.012986 | 179 | 3.7292 | 0 | -7.7902e-16
|  | 1816.6032 | 0.23779 | 0.1922 | -0.19579 | 0.21774 | -0.40953 | 1.6905 | 4.5603 | 0.28748 | 16.4716 | 0 | 16.4716 | 0.012988 | 180 | 3.75 | 0 | -6.4751e-16
|  | 1869.8704 | 0.24477 | 0.19359 | -0.20142 | 0.22063 | -0.4213 | 1.7023 | 4.6209 | 0.28315 | 16.2233 | 0 | 16.2233 | 0.012946 | 181 | 3.7708 | 0 | -5.382e-16
|  | 1924.6996 | 0.25194 | 0.19505 | -0.2072 | 0.2237 | -0.4334 | 1.7139 | 4.6798 | 0.27872 | 15.9694 | 0 | 15.9694 | 0.012865 | 182 | 3.7917 | 0 | -4.4735e-16
|  | 1981.1365 | 0.25933 | 0.19661 | -0.21314 | 0.22695 | -0.44582 | 1.7252 | 4.7368 | 0.2742 | 15.7104 | 0 | 15.7104 | 0.012747 | 183 | 3.8125 | 0 | -3.7183e-16
|  | 2039.2283 | 0.26693 | 0.19825 | -0.21925 | 0.23039 | -0.45859 | 1.7362 | 4.7921 | 0.2696 | 15.447 | 0 | 15.447 | 0.012597 | 184 | 3.8333 | 0 | -3.0906e-16
|  | 2099.0235 | 0.27476 | 0.19999 | -0.22552 | 0.23403 | -0.4717 | 1.747 | 4.8456 | 0.26493 | 15.1796 | 0 | 15.1796 | 0.012418 | 185 | 3.8542 | 0 | -2.5689e-16
|  | 2160.572 | 0.28282 | 0.20183 | -0.23195 | 0.23788 | -0.48517 | 1.7574 | 4.8973 | 0.26021 | 14.909 | 0 | 14.909 | 0.012213 | 186 | 3.875 | 0 | -2.1352e-16
|  | 2223.9253 | 0.29111 | 0.20378 | -0.23856 | 0.24196 | -0.499 | 1.7675 | 4.9473 | 0.25544 | 14.6357 | 0 | 14.6357 | 0.011984 | 187 | 3.8958 | 0 | -1.7748e-16
|  | 2289.1362 | 0.29965 | 0.20585 | -0.24535 | 0.24628 | -0.51319 | 1.7773 | 4.9955 | 0.25063 | 14.3602 | 0 | 14.3602 | 0.011736 | 188 | 3.9167 | 0 | -1.4751e-16
|  | 2356.2593 | 0.30843 | 0.20804 | -0.25232 | 0.25086 | -0.52777 | 1.7869 | 5.0419 | 0.24579 | 14.083 | 0 | 14.083 | 0.011471 | 189 | 3.9375 | 0 | -1.2261e-16
|  | 2425.3506 | 0.31748 | 0.21035 | -0.25947 | 0.2557 | -0.54273 | 1.7961 | 5.0866 | 0.24094 | 13.8046 | 0 | 13.8046 | 0.011192 | 190 | 3.9583 | 0 | -1.0191e-16
|  | 2496.4678 | 0.32679 | 0.2128 | -0.26681 | 0.26082 | -0.55808 | 1.805 | 5.1296 | 0.23607 | 13.5256 | 0 | 13.5256 | 0.0109 | 191 | 3.9792 | 0 | -8.4709e-17
|  | 2569.6703 | 0.33637 | 0.21539 | -0.27434 | 0.26624 | -0.57383 | 1.8136 | 5.171 | 0.23119 | 13.2462 | 0 | 13.2462 | 0.010599 | 192 | 4 | 0 | -7.0409e-17
|  | 2645.0194 | 0.34623 | 0.21814 | -0.28207 | 0.27198 | -0.58999 | 1.822 | 5.2107 | 0.22632 | 12.9671 | 0 | 12.9671 | 0.010291 | 193 | 4.0208 | 0 | -5.8523e-17
|  | 2722.5778 | 0.35638 | 0.22104 | -0.28999 | 0.27806 | -0.60656 | 1.83 | 5.2489 | 0.22146 | 12.6885 | 0 | 12.6885 | 0.0099772 | 194 | 4.0417 | 0 | -4.8644e-17
|  | 2802.4105 | 0.36683 | 0.22411 | -0.29812 | 0.28448 | -0.62356 | 1.8377 | 5.2854 | 0.21661 | 12.4109 | 0 | 12.4109 | 0.0096599 | 195 | 4.0625 | 0 | -4.0432e-17
|  | 2884.584 | 0.37759 | 0.22737 | -0.30644 | 0.29129 | -0.64098 | 1.8451 | 5.3205 | 0.21179 | 12.1346 | 0 | 12.1346 | 0.0093408 | 196 | 4.0833 | 0 | -3.3607e-17
|  | 2969.1671 | 0.38866 | 0.23081 | -0.31498 | 0.29848 | -0.65883 | 1.8523 | 5.354 | 0.20699 | 11.8599 | 0 | 11.8599 | 0.0090212 | 197 | 4.1042 | 0 | -2.7933e-17
|  | 3056.2303 | 0.40006 | 0.23445 | -0.32373 | 0.30609 | -0.67712 | 1.8591 | 5.3861 | 0.20223 | 11.5871 | 0 | 11.5871 | 0.0087027 | 198 | 4.125 | 0 | -2.3218e-17
|  | 3145.8465 | 0.41179 | 0.2383 | -0.33268 | 0.31415 | -0.69586 | 1.8657 | 5.4168 | 0.19751 | 11.3166 | 0 | 11.3166 | 0.0083863 | 199 | 4.1458 | 0 | -1.9298e-17
|  | 3238.0904 | 0.42387 | 0.24237 | -0.34186 | 0.32267 | -0.71505 | 1.872 | 5.4462 | 0.19283 | 11.0485 | 0 | 11.0485 | 0.0080733 | 200 | 4.1667 | 0 | -1.6041e-17
|  | 3333.0392 | 0.43629 | 0.24668 | -0.35125 | 0.33167 | -0.73469 | 1.8781 | 5.4742 | 0.1882 | 10.7831 | 0 | 10.7831 | 0.0077645 | 201 | 4.1875 | 0 | -1.3333e-17
|  | 3430.772 | 0.44909 | 0.25123 | -0.36085 | 0.3412 | -0.75478 | 1.8839 | 5.5009 | 0.18362 | 10.5206 | 0 | 10.5206 | 0.0074607 | 202 | 4.2083 | 0 | -1.1082e-17
|  | 3531.3707 | 0.46226 | 0.25605 | -0.37068 | 0.35128 | -0.77534 | 1.8894 | 5.5265 | 0.17909 | 10.2612 | 0 | 10.2612 | 0.0071628 | 203 | 4.2292 | 0 | -9.2112e-18
|  | 3634.9191 | 0.47581 | 0.26114 | -0.38073 | 0.36193 | -0.79636 | 1.8947 | 5.5508 | 0.17462 | 10.005 | 0 | 10.005 | 0.0068712 | 204 | 4.25 | 0 | -7.6562e-18
|  | 3741.5038 | 0.48976 | 0.26652 | -0.391 | 0.37319 | -0.81785 | 1.8998 | 5.574 | 0.17021 | 9.7523 | 0 | 9.7523 | 0.0065865 | 205 | 4.2708 | 0 | -6.3637e-18
|  | 3851.2139 | 0.50412 | 0.27221 | -0.4015 | 0.38509 | -0.83979 | 1.9046 | 5.5961 | 0.16586 | 9.5031 | 0 | 9.5031 | 0.0063092 | 206 | 4.2917 | 0 | -5.2895e-18
|  | 3964.1409 | 0.5189 | 0.27823 | -0.41221 | 0.39767 | -0.8622 | 1.9092 | 5.6171 | 0.16158 | 9.2576 | 0 | 9.2576 | 0.0060396 | 207 | 4.3125 | 0 | -4.3965e-18
|  | 4080.3792 | 0.53412 | 0.28458 | -0.42314 | 0.41097 | -0.88507 | 1.9136 | 5.6371 | 0.15736 | 9.0158 | 0 | 9.0158 | 0.0057779 | 208 | 4.3333 | 0 | -3.6543e-18
|  | 4200.026 | 0.54978 | 0.2913 | -0.4343 | 0.42501 | -0.9084 | 1.9178 | 5.6562 | 0.1532 | 8.7778 | 0 | 8.7778 | 0.0055243 | 209 | 4.3542 | 0 | -3.0374e-18
|  | 4323.181 | 0.5659 | 0.29839 | -0.44566 | 0.43985 | -0.93218 | 1.9218 | 5.6743 | 0.14912 | 8.5438 | 0 | 8.5438 | 0.005279 | 210 | 4.375 | 0 | -2.5247e-18
|  | 4449.9473 | 0.5825 | 0.30588 | -0.45724 | 0.45552 | -0.9564 | 1.9256 | 5.6915 | 0.1451 | 8.3137 | 0 | 8.3137 | 0.0050421 | 211 | 4.3958 | 0 | -2.0985e-18
|  | 4580.4306 | 0.59958 | 0.31379 | -0.46903 | 0.47206 | -0.98106 | 1.9293 | 5.7078 | 0.14116 | 8.0876 | 0 | 8.0876 | 0.0048135 | 212 | 4.4167 | 0 | -1.7442e-18
|  | 4714.7401 | 0.61716 | 0.32215 | -0.48102 | 0.48953 | -1.0061 | 1.9327 | 5.7233 | 0.13728 | 7.8655 | 0 | 7.8655 | 0.0045934 | 213 | 4.4375 | 0 | -1.4498e-18
|  | 4852.9878 | 0.63525 | 0.33096 | -0.49321 | 0.50797 | -1.0316 | 1.936 | 5.7381 | 0.13347 | 7.6474 | 0 | 7.6474 | 0.0043815 | 214 | 4.4583 | 0 | -1.205e-18
|  | 4995.2893 | 0.65388 | 0.34026 | -0.50559 | 0.52743 | -1.0575 | 1.9391 | 5.7521 | 0.12974 | 7.4334 | 0 | 7.4334 | 0.0041779 | 215 | 4.4792 | 0 | -1.0016e-18
|  | 5141.7634 | 0.67306 | 0.35008 | -0.51814 | 0.54796 | -1.0838 | 1.9421 | 5.7654 | 0.12607 | 7.2234 | 0 | 7.2234 | 0.0039824 | 216 | 4.5 | 0 | -8.3253e-19
|  | 5292.5325 | 0.69279 | 0.36043 | -0.53087 | 0.56961 | -1.1104 | 1.9449 | 5.778 | 0.12248 | 7.0174 | 0 | 7.0174 | 0.003795 | 217 | 4.5208 | 0 | -6.9198e-19
|  | 5447.7225 | 0.71311 | 0.37135 | -0.54375 | 0.59244 | -1.1373 | 1.9476 | 5.7899 | 0.11895 | 6.8154 | 0 | 6.8154 | 0.0036153 | 218 | 4.5417 | 0 | -5.7517e-19
|  | 5607.4631 | 0.73402 | 0.38285 | -0.55678 | 0.61651 | -1.1646 | 1.9501 | 5.8012 | 0.1155 | 6.6174 | 0 | 6.6174 | 0.0034434 | 219 | 4.5625 | 0 | -4.7807e-19
|  | 5771.8876 | 0.75554 | 0.39498 | -0.56993 | 0.64187 | -1.1921 | 1.9525 | 5.812 | 0.11211 | 6.4233 | 0 | 6.4233 | 0.0032789 | 220 | 4.5833 | 0 | -3.9737e-19
|  | 5941.1335 | 0.77769 | 0.40775 | -0.58319 | 0.66859 | -1.2198 | 1.9548 | 5.8221 | 0.10879 | 6.2331 | 0 | 6.2331 | 0.0031217 | 221 | 4.6042 | 0 | -3.3029e-19
|  | 6115.3421 | 0.8005 | 0.4212 | -0.59654 | 0.69673 | -1.2478 | 1.957 | 5.8318 | 0.10554 | 6.0468 | 0 | 6.0468 | 0.0029716 | 222 | 4.625 | 0 | -2.7453e-19
|  | 6294.6589 | 0.82397 | 0.43536 | -0.60996 | 0.72634 | -1.2758 | 1.959 | 5.8409 | 0.10235 | 5.8642 | 0 | 5.8642 | 0.0028283 | 223 | 4.6458 | 0 | -2.2819e-19
|  | 6479.2337 | 0.84813 | 0.45026 | -0.62343 | 0.75751 | -1.304 | 1.961 | 5.8495 | 0.099228 | 5.6853 | 0 | 5.6853 | 0.0026916 | 224 | 4.6667 | 0 | -1.8966e-19
|  | 6669.2207 | 0.873 | 0.46594 | -0.6369 | 0.79029 | -1.3322 | 1.9628 | 5.8577 | 0.09617 | 5.5102 | 0 | 5.5102 | 0.0025614 | 225 | 4.6875 | 0 | -1.5765e-19
|  | 6864.7786 | 0.8986 | 0.48241 | -0.65037 | 0.82476 | -1.3603 | 1.9646 | 5.8655 | 0.093176 | 5.3386 | 0 | 5.3386 | 0.0024373 | 226 | 4.7083 | 0 | -1.3103e-19
|  | 7066.0707 | 0.92495 | 0.49973 | -0.66378 | 0.86097 | -1.3884 | 1.9663 | 5.8728 | 0.090242 | 5.1705 | 0 | 5.1705 | 0.0023192 | 227 | 4.7292 | 0 | -1.0891e-19
|  | 7273.2652 | 0.95207 | 0.51791 | -0.6771 | 0.89901 | -1.4163 | 1.9678 | 5.8797 | 0.087369 | 5.0059 | 0 | 5.0059 | 0.0022069 | 228 | 4.75 | 0 | -9.0528e-20
|  | 7486.5352 | 0.97999 | 0.537 | -0.69029 | 0.93893 | -1.4439 | 1.9693 | 5.8863 | 0.084555 | 4.8447 | 0 | 4.8447 | 0.0021 | 229 | 4.7708 | 0 | -7.5245e-20
|  | 7706.0587 | 1.0087 | 0.55702 | -0.70331 | 0.98082 | -1.4711 | 1.9707 | 5.8925 | 0.081799 | 4.6867 | 0 | 4.6867 | 0.0019985 | 230 | 4.7917 | 0 | -6.2543e-20
|  | 7932.0193 | 1.0383 | 0.57802 | -0.7161 | 1.0247 | -1.4978 | 1.972 | 5.8983 | 0.079098 | 4.532 | 0 | 4.532 | 0.001902 | 231 | 4.8125 | 0 | -5.1985e-20
|  | 8164.6055 | 1.0687 | 0.60001 | -0.72862 | 1.0707 | -1.524 | 1.9733 | 5.9039 | 0.076453 | 4.3804 | 0 | 4.3804 | 0.0018104 | 232 | 4.8333 | 0 | -4.3209e-20
|  | 8404.0117 | 1.1001 | 0.62304 | -0.74079 | 1.1189 | -1.5495 | 1.9745 | 5.9091 | 0.07386 | 4.2319 | 0 | 4.2319 | 0.0017234 | 233 | 4.8542 | 0 | -3.5915e-20
|  | 8650.4379 | 1.1323 | 0.64713 | -0.75256 | 1.1693 | -1.5741 | 1.9756 | 5.9141 | 0.07132 | 4.0863 | 0 | 4.0863 | 0.0016409 | 234 | 4.875 | 0 | -2.9852e-20
|  | 8904.09 | 1.1655 | 0.6723 | -0.76386 | 1.2219 | -1.5977 | 1.9767 | 5.9188 | 0.068829 | 3.9436 | 0 | 3.9436 | 0.0015627 | 235 | 4.8958 | 0 | -2.4813e-20
|  | 9165.1797 | 1.1997 | 0.6986 | -0.77461 | 1.2769 | -1.6202 | 1.9777 | 5.9232 | 0.066387 | 3.8037 | 0 | 3.8037 | 0.0014885 | 236 | 4.9167 | 0 | -2.0624e-20
|  | 9433.9252 | 1.2349 | 0.72603 | -0.78474 | 1.3343 | -1.6414 | 1.9786 | 5.9273 | 0.063992 | 3.6665 | 0 | 3.6665 | 0.0014183 | 237 | 4.9375 | 0 | -1.7142e-20
|  | 9710.551 | 1.2711 | 0.75462 | -0.79414 | 1.3941 | -1.6611 | 1.9795 | 5.9313 | 0.061643 | 3.5319 | 0 | 3.5319 | 0.0013518 | 238 | 4.9583 | 0 | -1.4248e-20
|  | 9995.2882 | 1.3084 | 0.78438 | -0.80273 | 1.4564 | -1.679 | 1.9804 | 5.935 | 0.059337 | 3.3998 | 0 | 3.3998 | 0.0012888 | 239 | 4.9792 | 0 | -1.1843e-20
|  | 10288.3745 | 1.3467 | 0.81533 | -0.81041 | 1.5211 | -1.6951 | 1.9812 | 5.9385 | 0.057073 | 3.2701 | 0 | 3.2701 | 0.0012292 | 240 | 5 | 0 | -9.8438e-21
|  | 10590.0548 | 1.3862 | 0.84746 | -0.81707 | 1.5883 | -1.709 | 1.9819 | 5.9418 | 0.05485 | 3.1427 | 0 | 3.1427 | 0.0011729 | 241 | 5.0208 | 0 | -8.1821e-21
|  | 10900.5812 | 1.4269 | 0.88079 | -0.82259 | 1.658 | -1.7206 | 1.9827 | 5.9449 | 0.052666 | 3.0175 | 0 | 3.0175 | 0.0011196 | 242 | 5.0417 | 0 | -6.8008e-21
|  | 11220.2129 | 1.4687 | 0.9153 | -0.82686 | 1.7302 | -1.7295 | 1.9833 | 5.9479 | 0.050518 | 2.8945 | 0 | 2.8945 | 0.0010693 | 243 | 5.0625 | 0 | -5.6528e-21
|  | 11549.2171 | 1.5118 | 0.95098 | -0.82974 | 1.8048 | -1.7355 | 1.984 | 5.9506 | 0.048406 | 2.7735 | 0 | 2.7735 | 0.0010218 | 244 | 5.0833 | 0 | -4.6985e-21
|  | 11887.8684 | 1.5561 | 0.9878 | -0.8311 | 1.8819 | -1.7384 | 1.9846 | 5.9533 | 0.046328 | 2.6544 | 0 | 2.6544 | 0.00097691 | 245 | 5.1042 | 0 | -3.9053e-21
|  | 12236.4498 | 1.6017 | 1.0257 | -0.83079 | 1.9612 | -1.7377 | 1.9851 | 5.9557 | 0.044281 | 2.5371 | 0 | 2.5371 | 0.00093461 | 246 | 5.125 | 0 | -3.2461e-21
|  | 12595.2525 | 1.6487 | 1.0647 | -0.82866 | 2.0427 | -1.7333 | 1.9856 | 5.958 | 0.042263 | 2.4215 | 0 | 2.4215 | 0.00089475 | 247 | 5.1458 | 0 | -2.6981e-21
|  | 12964.5761 | 1.6971 | 1.1047 | -0.82457 | 2.1263 | -1.7247 | 1.9861 | 5.9602 | 0.040274 | 2.3075 | 0 | 2.3075 | 0.00085722 | 248 | 5.1667 | 0 | -2.2426e-21
|  | 13344.7293 | 1.7468 | 1.1456 | -0.81834 | 2.2118 | -1.7117 | 1.9866 | 5.9622 | 0.038311 | 2.1951 | 0 | 2.1951 | 0.0008219 | 249 | 5.1875 | 0 | -1.864e-21
|  | 13736.0294 | 1.798 | 1.1873 | -0.80982 | 2.2991 | -1.6939 | 1.987 | 5.9641 | 0.036372 | 2.084 | 0 | 2.084 | 0.00078871 | 250 | 5.2083 | 0 | -1.5494e-21
|  | 14138.8035 | 1.8508 | 1.2297 | -0.79882 | 2.3878 | -1.6709 | 1.9874 | 5.9659 | 0.034455 | 1.9741 | 0 | 1.9741 | 0.00075755 | 251 | 5.2292 | 0 | -1.2878e-21
|  | 14553.3878 | 1.905 | 1.2727 | -0.78519 | 2.4777 | -1.6423 | 1.9878 | 5.9676 | 0.032558 | 1.8654 | 0 | 1.8654 | 0.00072833 | 252 | 5.25 | 0 | -1.0704e-21
|  | 14980.1288 | 1.9609 | 1.3161 | -0.76874 | 2.5685 | -1.6079 | 1.9882 | 5.9692 | 0.030678 | 1.7577 | 0 | 1.7577 | 0.00070098 | 253 | 5.2708 | 0 | -8.8971e-22
|  | 15419.3829 | 2.0184 | 1.3597 | -0.74931 | 2.6598 | -1.5673 | 1.9885 | 5.9706 | 0.028814 | 1.6509 | 0 | 1.6509 | 0.00067542 | 254 | 5.2917 | 0 | -7.3951e-22
|  | 15871.5169 | 2.0776 | 1.4034 | -0.72672 | 2.7512 | -1.52 | 1.9888 | 5.972 | 0.026963 | 1.5449 | 0 | 1.5449 | 0.00065158 | 255 | 5.3125 | 0 | -6.1467e-22
|  | 16336.9087 | 2.1385 | 1.4469 | -0.70081 | 2.8422 | -1.4658 | 1.9891 | 5.9732 | 0.025122 | 1.4394 | 0 | 1.4394 | 0.0006294 | 256 | 5.3333 | 0 | -5.1091e-22
|  | 16815.9469 | 2.2012 | 1.49 | -0.67142 | 2.9322 | -1.4044 | 1.9894 | 5.9744 | 0.02329 | 1.3344 | 0 | 1.3344 | 0.00060884 | 257 | 5.3542 | 0 | -4.2466e-22
|  | 17309.0316 | 2.2657 | 1.5322 | -0.63842 | 3.0207 | -1.3354 | 1.9896 | 5.9755 | 0.021463 | 1.2297 | 0 | 1.2297 | 0.00058983 | 258 | 5.375 | 0 | -3.5297e-22
|  | 17816.5748 | 2.3322 | 1.5735 | -0.60168 | 3.1069 | -1.2585 | 1.9899 | 5.9765 | 0.019637 | 1.1251 | 0 | 1.1251 | 0.00057234 | 259 | 5.3958 | 0 | -2.9339e-22
|  | 18339.0004 | 2.4006 | 1.6132 | -0.56109 | 3.19 | -1.1736 | 1.9901 | 5.9774 | 0.017811 | 1.0205 | 0 | 1.0205 | 0.00055634 | 260 | 5.4167 | 0 | -2.4386e-22
|  | 18876.7449 | 2.471 | 1.6512 | -0.51657 | 3.2694 | -1.0805 | 1.9903 | 5.9782 | 0.015981 | 0.91562 | 0 | 0.91562 | 0.00054181 | 261 | 5.4375 | 0 | -2.0269e-22
|  | 19430.2573 | 2.5434 | 1.6869 | -0.46807 | 3.3441 | -0.97905 | 1.9904 | 5.9789 | 0.014142 | 0.81026 | 0 | 0.81026 | 0.00052872 | 262 | 5.4583 | 0 | -1.6847e-22
|  | 20000 | 2.618 | 1.7198 | -0.41559 | 3.413 | -0.86928 | 1.9906 | 5.9795 | 0.012291 | 0.70421 | 0 | 0.70421 | 0.00051707 | 263 | 5.4792 | 0 | -1.4003e-22

## 2nd-order LPF
Filter Parameters |  | Filter Response |  | from http://rs-met.com/documents/dsp/BasicDigitalFilters.pdf General Direct Form formulas | [11 empty] | Impulse Response
Freq | 1000 | Hz | w | cos a | sin a | cos b | sin b | Magnitude | Magnitude (dB) | Phase (rad) | Phase (deg, wrapped) | unwrap offset | Phase (deg) | Group Delay (ms) | N | t | x(n) | y(n)
Q | 0.707 | 10 | 0.001309 | 0.015663 | -0.00020074 | 0.015664 | 2.0505e-05 | 1 | -3.0483e-07 | -0.014125 | -0.80928 | 0 | -0.80928 |  | 0 | 0 | 1 | 0.0039161
|  | 10.2932 | 0.0013474 | 0.015663 | -0.00020663 | 0.015664 | 2.1106e-05 | 1 | -3.2569e-07 | -0.014539 | -0.83301 | 0 | -0.83301 | 0.22481 | 1 | 0.020833 | 0 | 0.014941
Fs | 48000 | 10.595 | 0.0013869 | 0.015663 | -0.00021269 | 0.015664 | 2.1725e-05 | 1 | -3.4812e-07 | -0.014965 | -0.85743 | 0 | -0.85743 | 0.22482 | 2 | 0.041667 | 0 | 0.027785
|  | 10.9057 | 0.0014276 | 0.015663 | -0.00021892 | 0.015664 | 2.2362e-05 | 1 | -3.7227e-07 | -0.015404 | -0.88258 | 0 | -0.88258 | 0.22482 | 3 | 0.0625 | 0 | 0.038022
Output Gain (dB) | 0 | 11.2255 | 0.0014694 | 0.015663 | -0.00022534 | 0.015664 | 2.3017e-05 | 1 | -3.9827e-07 | -0.015856 | -0.90846 | 0 | -0.90846 | 0.22482 | 4 | 0.083333 | 0 | 0.045934
|  | 11.5547 | 0.0015125 | 0.015663 | -0.00023195 | 0.015664 | 2.3692e-05 | 1 | -4.263e-07 | -0.016321 | -0.93511 | 0 | -0.93511 | 0.22482 | 5 | 0.10417 | 0 | 0.051789
Coefficients (normalized) |  | 11.8935 | 0.0015569 | 0.015662 | -0.00023875 | 0.015664 | 2.4387e-05 | 1 | -4.5651e-07 | -0.016799 | -0.96253 | 0 | -0.96253 | 0.22482 | 6 | 0.125 | 0 | 0.055843
a0 | 1 | 12.2422 | 0.0016025 | 0.015662 | -0.00024575 | 0.015664 | 2.5102e-05 | 1 | -4.8912e-07 | -0.017292 | -0.99075 | 0 | -0.99075 | 0.22482 | 7 | 0.14583 | 0 | 0.058337
a1 | -1.8153 | 12.6012 | 0.0016495 | 0.015662 | -0.00025296 | 0.015664 | 2.5838e-05 | 1 | -5.2435e-07 | -0.017799 | -1.0198 | 0 | -1.0198 | 0.22483 | 8 | 0.16667 | 0 | 0.059496
a2 | 0.83098 | 12.9707 | 0.0016979 | 0.015662 | -0.00026038 | 0.015664 | 2.6596e-05 | 1 | -5.6241e-07 | -0.018321 | -1.0497 | 0 | -1.0497 | 0.22483 | 9 | 0.1875 | 0 | 0.059527
|  | 13.351 | 0.0017476 | 0.015662 | -0.00026801 | 0.015664 | 2.7376e-05 | 1 | -6.0358e-07 | -0.018858 | -1.0805 | 0 | -1.0805 | 0.22483 | 10 | 0.20833 | 0 | 0.05862
b0 | 0.0039161 | 13.7425 | 0.0017989 | 0.015662 | -0.00027587 | 0.015664 | 2.8178e-05 | 1 | -6.4815e-07 | -0.019411 | -1.1122 | 0 | -1.1122 | 0.22483 | 11 | 0.22917 | 0 | 0.056948
b1 | 0.0078322 | 14.1455 | 0.0018516 | 0.015662 | -0.00028396 | 0.015664 | 2.9005e-05 | 1 | -6.9643e-07 | -0.019981 | -1.1448 | 0 | -1.1448 | 0.22484 | 12 | 0.25 | 0 | 0.054667
b2 | 0.0039161 | 14.5602 | 0.0019059 | 0.015662 | -0.00029229 | 0.015664 | 2.9855e-05 | 1 | -7.4876e-07 | -0.020566 | -1.1784 | 0 | -1.1784 | 0.22484 | 13 | 0.27083 | 0 | 0.051915
|  | 14.9872 | 0.0019618 | 0.015661 | -0.00030086 | 0.015664 | 3.073e-05 | 1 | -8.0556e-07 | -0.02117 | -1.2129 | 0 | -1.2129 | 0.22484 | 14 | 0.29167 | 0 | 0.048815
Coefficients (raw) |  | 15.4267 | 0.0020194 | 0.015661 | -0.00030968 | 0.015664 | 3.1632e-05 | 1 | -8.6723e-07 | -0.021791 | -1.2485 | 0 | -1.2485 | 0.22484 | 15 | 0.3125 | 0 | 0.045474
a0 | 1.0923 | 15.879 | 0.0020786 | 0.015661 | -0.00031876 | 0.015664 | 3.2559e-05 | 1 | -9.3425e-07 | -0.022429 | -1.2851 | 0 | -1.2851 | 0.22485 | 16 | 0.33333 | 0 | 0.041986
a1 | -1.9829 | 16.3446 | 0.0021395 | 0.015661 | -0.00032811 | 0.015664 | 3.3514e-05 | 1 | -1.0071e-06 | -0.023087 | -1.3228 | 0 | -1.3228 | 0.22485 | 17 | 0.35417 | 0 | 0.038429
a2 | 0.90769 | 16.8239 | 0.0022022 | 0.015661 | -0.00033773 | 0.015664 | 3.4497e-05 | 1 | -1.0865e-06 | -0.023764 | -1.3616 | 0 | -1.3616 | 0.22485 | 18 | 0.375 | 0 | 0.034872
|  | 17.3172 | 0.0022668 | 0.01566 | -0.00034763 | 0.015664 | 3.5508e-05 | 1 | -1.173e-06 | -0.024461 | -1.4015 | 0 | -1.4015 | 0.22486 | 19 | 0.39583 | 0 | 0.03137
b0 | 0.0042776 | 17.825 | 0.0023333 | 0.01566 | -0.00035783 | 0.015664 | 3.6549e-05 | 1 | -1.2673e-06 | -0.025179 | -1.4426 | 0 | -1.4426 | 0.22486 | 20 | 0.41667 | 0 | 0.027968
b1 | 0.0085551 | 18.3476 | 0.0024017 | 0.01566 | -0.00036832 | 0.015664 | 3.7621e-05 | 1 | -1.3701e-06 | -0.025917 | -1.4849 | 0 | -1.4849 | 0.22487 | 21 | 0.4375 | 0 | 0.024703
b2 | 0.0042776 | 18.8856 | 0.0024721 | 0.01566 | -0.00037912 | 0.015664 | 3.8724e-05 | 1 | -1.4825e-06 | -0.026677 | -1.5285 | 0 | -1.5285 | 0.22487 | 22 | 0.45833 | 0 | 0.021603
|  | 19.4394 | 0.0025446 | 0.015659 | -0.00039024 | 0.015664 | 3.9859e-05 | 1 | -1.6054e-06 | -0.02746 | -1.5733 | 0 | -1.5733 | 0.22487 | 23 | 0.47917 | 0 | 0.018689
Calculation (RBJ) |  | 20.0094 | 0.0026192 | 0.015659 | -0.00040168 | 0.015664 | 4.1028e-05 | 1 | -1.7398e-06 | -0.028265 | -1.6195 | 0 | -1.6195 | 0.22488 | 24 | 0.5 | 0 | 0.015974
w0 | 0.1309 | 20.5962 | 0.002696 | 0.015659 | -0.00041346 | 0.015664 | 4.2231e-05 | 1 | -1.887e-06 | -0.029094 | -1.667 | 0 | -1.667 | 0.22488 | 25 | 0.52083 | 0 | 0.013468
alpha | 0.09231 | 21.2001 | 0.0027751 | 0.015658 | -0.00042559 | 0.015664 | 4.347e-05 | 1 | -2.0482e-06 | -0.029948 | -1.7159 | 0 | -1.7159 | 0.22489 | 26 | 0.54167 | 0 | 0.011174
|  | 21.8217 | 0.0028565 | 0.015658 | -0.00043807 | 0.015664 | 4.4744e-05 | 1 | -2.2251e-06 | -0.030826 | -1.7662 | 0 | -1.7662 | 0.2249 | 27 | 0.5625 | 0 | 0.0090936
|  | 22.4616 | 0.0029402 | 0.015658 | -0.00045091 | 0.015664 | 4.6056e-05 | 1 | -2.4192e-06 | -0.03173 | -1.818 | 0 | -1.818 | 0.2249 | 28 | 0.58333 | 0 | 0.0072221
|  | 23.1202 | 0.0030264 | 0.015657 | -0.00046414 | 0.015664 | 4.7407e-05 | 1 | -2.6325e-06 | -0.032661 | -1.8713 | 0 | -1.8713 | 0.22491 | 29 | 0.60417 | 0 | 0.0055537
|  | 23.7982 | 0.0031152 | 0.015657 | -0.00047775 | 0.015664 | 4.8797e-05 | 1 | -2.8669e-06 | -0.033619 | -1.9262 | 0 | -1.9262 | 0.22492 | 30 | 0.625 | 0 | 0.0040803
|  | 24.496 | 0.0032065 | 0.015657 | -0.00049176 | 0.015664 | 5.0228e-05 | 1 | -3.1248e-06 | -0.034605 | -1.9827 | 0 | -1.9827 | 0.22492 | 31 | 0.64583 | 0 | 0.002792
|  | 25.2143 | 0.0033005 | 0.015656 | -0.00050618 | 0.015664 | 5.1701e-05 | 1 | -3.4088e-06 | -0.03562 | -2.0409 | 0 | -2.0409 | 0.22493 | 32 | 0.66667 | 0 | 0.0016777
|  | 25.9536 | 0.0033973 | 0.015656 | -0.00052102 | 0.015664 | 5.3216e-05 | 1 | -3.7217e-06 | -0.036665 | -2.1008 | 0 | -2.1008 | 0.22494 | 33 | 0.6875 | 0 | 0.00072552
|  | 26.7146 | 0.0034969 | 0.015655 | -0.0005363 | 0.015664 | 5.4777e-05 | 1 | -4.0666e-06 | -0.037741 | -2.1624 | 0 | -2.1624 | 0.22495 | 34 | 0.70833 | 0 | -7.7119e-05
|  | 27.498 | 0.0035995 | 0.015655 | -0.00055203 | 0.015664 | 5.6383e-05 | 1 | -4.4473e-06 | -0.038848 | -2.2258 | 0 | -2.2258 | 0.22496 | 35 | 0.72917 | 0 | -0.00074289
|  | 28.3043 | 0.003705 | 0.015654 | -0.00056822 | 0.015664 | 5.8036e-05 | 1 | -4.8676e-06 | -0.039988 | -2.2911 | 0 | -2.2911 | 0.22497 | 36 | 0.75 | 0 | -0.0012845
|  | 29.1342 | 0.0038137 | 0.015653 | -0.00058488 | 0.015664 | 5.9738e-05 | 1 | -5.332e-06 | -0.041161 | -2.3584 | 0 | -2.3584 | 0.22498 | 37 | 0.77083 | 0 | -0.0017144
|  | 29.9885 | 0.0039255 | 0.015653 | -0.00060204 | 0.015664 | 6.149e-05 | 1 | -5.8454e-06 | -0.042369 | -2.4275 | 0 | -2.4275 | 0.22499 | 38 | 0.79167 | 0 | -0.0020449
|  | 30.8678 | 0.0040406 | 0.015652 | -0.00061969 | 0.015664 | 6.3293e-05 | 1 | -6.4134e-06 | -0.043612 | -2.4988 | 0 | -2.4988 | 0.225 | 39 | 0.8125 | 0 | -0.0022874
|  | 31.773 | 0.0041591 | 0.015651 | -0.00063787 | 0.015664 | 6.5149e-05 | 1 | -7.0422e-06 | -0.044892 | -2.5721 | 0 | -2.5721 | 0.22501 | 40 | 0.83333 | 0 | -0.0024531
|  | 32.7046 | 0.004281 | 0.01565 | -0.00065657 | 0.015664 | 6.7059e-05 | 1 | -7.7387e-06 | -0.046209 | -2.6476 | 0 | -2.6476 | 0.22503 | 41 | 0.85417 | 0 | -0.0025524
|  | 33.6636 | 0.0044066 | 0.01565 | -0.00067583 | 0.015664 | 6.9025e-05 | 1 | -8.5106e-06 | -0.047565 | -2.7253 | 0 | -2.7253 | 0.22504 | 42 | 0.875 | 0 | -0.0025949
|  | 34.6507 | 0.0045358 | 0.015649 | -0.00069565 | 0.015664 | 7.1049e-05 | 1 | -9.3667e-06 | -0.04896 | -2.8052 | 0 | -2.8052 | 0.22505 | 43 | 0.89583 | 0 | -0.0025896
|  | 35.6668 | 0.0046688 | 0.015648 | -0.00071605 | 0.015664 | 7.3132e-05 | 1 | -1.0317e-05 | -0.050397 | -2.8876 | 0 | -2.8876 | 0.22507 | 44 | 0.91667 | 0 | -0.0025446
|  | 36.7126 | 0.0048057 | 0.015647 | -0.00073706 | 0.015664 | 7.5277e-05 | 1 | -1.1371e-05 | -0.051876 | -2.9723 | 0 | -2.9723 | 0.22509 | 45 | 0.9375 | 0 | -0.0024674
|  | 37.7891 | 0.0049466 | 0.015646 | -0.00075867 | 0.015664 | 7.7484e-05 | 1 | -1.2542e-05 | -0.053399 | -3.0595 | 0 | -3.0595 | 0.2251 | 46 | 0.95833 | 0 | -0.0023646
|  | 38.8972 | 0.0050916 | 0.015645 | -0.00078093 | 0.015664 | 7.9756e-05 | 1 | -1.3844e-05 | -0.054966 | -3.1493 | 0 | -3.1493 | 0.22512 | 47 | 0.97917 | 0 | -0.0022421
|  | 40.0377 | 0.0052409 | 0.015644 | -0.00080383 | 0.015664 | 8.2094e-05 | 1 | -1.5291e-05 | -0.05658 | -3.2418 | 0 | -3.2418 | 0.22514 | 48 | 1 | 0 | -0.0021052
|  | 41.2117 | 0.0053946 | 0.015642 | -0.00082741 | 0.015664 | 8.4502e-05 | 1 | -1.69e-05 | -0.058241 | -3.3369 | 0 | -3.3369 | 0.22516 | 49 | 1.0208 | 0 | -0.0019584
|  | 42.4202 | 0.0055528 | 0.015641 | -0.00085168 | 0.015664 | 8.698e-05 | 1 | -1.8691e-05 | -0.059951 | -3.4349 | 0 | -3.4349 | 0.22518 | 50 | 1.0417 | 0 | -0.0018058
|  | 43.664 | 0.0057156 | 0.01564 | -0.00087666 | 0.015664 | 8.953e-05 | 1 | -2.0685e-05 | -0.061711 | -3.5358 | 0 | -3.5358 | 0.22521 | 51 | 1.0625 | 0 | -0.0016507
|  | 44.9444 | 0.0058832 | 0.015638 | -0.00090237 | 0.015664 | 9.2155e-05 | 1 | -2.2905e-05 | -0.063523 | -3.6396 | 0 | -3.6396 | 0.22523 | 52 | 1.0833 | 0 | -0.0014959
|  | 46.2622 | 0.0060557 | 0.015637 | -0.00092884 | 0.015664 | 9.4857e-05 | 1 | -2.5379e-05 | -0.065388 | -3.7464 | 0 | -3.7464 | 0.22526 | 53 | 1.1042 | 0 | -0.0013439
|  | 47.6188 | 0.0062333 | 0.015635 | -0.00095609 | 0.015664 | 9.7639e-05 | 1 | -2.8136e-05 | -0.067308 | -3.8565 | 0 | -3.8565 | 0.22529 | 54 | 1.125 | 0 | -0.0011965
|  | 49.0151 | 0.0064161 | 0.015633 | -0.00098414 | 0.015664 | 0.0001005 | 1 | -3.121e-05 | -0.069285 | -3.9697 | 0 | -3.9697 | 0.22532 | 55 | 1.1458 | 0 | -0.0010553
|  | 50.4523 | 0.0066042 | 0.015631 | -0.001013 | 0.015664 | 0.00010345 | 1 | -3.4639e-05 | -0.07132 | -4.0863 | 0 | -4.0863 | 0.22535 | 56 | 1.1667 | 0 | -0.00092143
|  | 51.9317 | 0.0067978 | 0.015629 | -0.0010427 | 0.015664 | 0.00010648 | 1 | -3.8464e-05 | -0.073415 | -4.2063 | 0 | -4.2063 | 0.22538 | 57 | 1.1875 | 0 | -0.00079574
|  | 53.4544 | 0.0069972 | 0.015627 | -0.0010733 | 0.015664 | 0.0001096 | 1 | -4.2733e-05 | -0.075571 | -4.3299 | 0 | -4.3299 | 0.22541 | 58 | 1.2083 | 0 | -0.00067884
|  | 55.0219 | 0.0072023 | 0.015625 | -0.0011048 | 0.015664 | 0.00011282 | 0.99999 | -4.7499e-05 | -0.077792 | -4.4571 | 0 | -4.4571 | 0.22545 | 59 | 1.2292 | 0 | -0.00057106
|  | 56.6352 | 0.0074135 | 0.015623 | -0.0011372 | 0.015664 | 0.00011613 | 0.99999 | -5.282e-05 | -0.080077 | -4.5881 | 0 | -4.5881 | 0.22549 | 60 | 1.25 | 0 | -0.00047255
|  | 58.2959 | 0.0076309 | 0.01562 | -0.0011706 | 0.015664 | 0.00011953 | 0.99999 | -5.8764e-05 | -0.082431 | -4.7229 | 0 | -4.7229 | 0.22553 | 61 | 1.2708 | 0 | -0.00038329
|  | 60.0053 | 0.0078547 | 0.015618 | -0.0012049 | 0.015664 | 0.00012303 | 0.99999 | -6.5405e-05 | -0.084853 | -4.8617 | 0 | -4.8617 | 0.22558 | 62 | 1.2917 | 0 | -0.00030311
|  | 61.7648 | 0.008085 | 0.015615 | -0.0012403 | 0.015664 | 0.00012664 | 0.99999 | -7.2827e-05 | -0.087348 | -5.0047 | 0 | -5.0047 | 0.22562 | 63 | 1.3125 | 0 | -0.00023173
|  | 63.5759 | 0.0083221 | 0.015612 | -0.0012767 | 0.015663 | 0.00013036 | 0.99999 | -8.1122e-05 | -0.089916 | -5.1518 | 0 | -5.1518 | 0.22567 | 64 | 1.3333 | 0 | -0.00016879
|  | 65.4401 | 0.0085661 | 0.015609 | -0.0013141 | 0.015663 | 0.00013418 | 0.99999 | -9.0397e-05 | -0.09256 | -5.3033 | 0 | -5.3033 | 0.22572 | 65 | 1.3542 | 0 | -0.00011384
|  | 67.359 | 0.0088173 | 0.015606 | -0.0013527 | 0.015663 | 0.00013811 | 0.99999 | -0.00010077 | -0.095282 | -5.4593 | 0 | -5.4593 | 0.22578 | 66 | 1.375 | 0 | -6.6401e-05
|  | 69.3341 | 0.0090758 | 0.015602 | -0.0013924 | 0.015663 | 0.00014216 | 0.99999 | -0.00011237 | -0.098085 | -5.6198 | 0 | -5.6198 | 0.22584 | 67 | 1.3958 | 0 | -2.5936e-05
|  | 71.3671 | 0.0093419 | 0.015598 | -0.0014333 | 0.015663 | 0.00014633 | 0.99999 | -0.00012535 | -0.10097 | -5.7852 | 0 | -5.7852 | 0.2259 | 68 | 1.4167 | 0 | 8.0953e-06
|  | 73.4598 | 0.0096159 | 0.015595 | -0.0014753 | 0.015663 | 0.00015062 | 0.99998 | -0.00013987 | -0.10394 | -5.9554 | 0 | -5.9554 | 0.22597 | 69 | 1.4375 | 0 | 3.6248e-05
|  | 75.6138 | 0.0098978 | 0.01559 | -0.0015186 | 0.015663 | 0.00015504 | 0.99998 | -0.00015612 | -0.107 | -6.1307 | 0 | -6.1307 | 0.22603 | 70 | 1.4583 | 0 | 5.9075e-05
|  | 77.831 | 0.010188 | 0.015586 | -0.0015632 | 0.015663 | 0.00015958 | 0.99998 | -0.00017431 | -0.11015 | -6.3112 | 0 | -6.3112 | 0.22611 | 71 | 1.4792 | 0 | 7.7118e-05
|  | 80.1132 | 0.010487 | 0.015581 | -0.0016091 | 0.015663 | 0.00016426 | 0.99998 | -0.00019467 | -0.11339 | -6.497 | 0 | -6.497 | 0.22619 | 72 | 1.5 | 0 | 9.0904e-05
|  | 82.4623 | 0.010794 | 0.015576 | -0.0016564 | 0.015663 | 0.00016908 | 0.99997 | -0.00021747 | -0.11673 | -6.6883 | 0 | -6.6883 | 0.22627 | 73 | 1.5208 | 0 | 0.00010094
|  | 84.8803 | 0.011111 | 0.015571 | -0.001705 | 0.015663 | 0.00017403 | 0.99997 | -0.000243 | -0.12017 | -6.8854 | 0 | -6.8854 | 0.22636 | 74 | 1.5417 | 0 | 0.00010769
|  | 87.3692 | 0.011437 | 0.015566 | -0.001755 | 0.015663 | 0.00017914 | 0.99997 | -0.00027159 | -0.12371 | -7.0883 | 0 | -7.0883 | 0.22645 | 75 | 1.5625 | 0 | 0.00011162
|  | 89.9311 | 0.011772 | 0.01556 | -0.0018066 | 0.015663 | 0.00018439 | 0.99997 | -0.00030361 | -0.12736 | -7.2972 | 0 | -7.2972 | 0.22655 | 76 | 1.5833 | 0 | 0.00011313
|  | 92.5681 | 0.012117 | 0.015554 | -0.0018596 | 0.015663 | 0.00018979 | 0.99996 | -0.00033949 | -0.13112 | -7.5124 | 0 | -7.5124 | 0.22665 | 77 | 1.6042 | 0 | 0.00011262
|  | 95.2824 | 0.012472 | 0.015547 | -0.0019143 | 0.015662 | 0.00019536 | 0.99996 | -0.00037968 | -0.13498 | -7.734 | 0 | -7.734 | 0.22676 | 78 | 1.625 | 0 | 0.00011043
|  | 98.0763 | 0.012838 | 0.01554 | -0.0019705 | 0.015662 | 0.00020109 | 0.99995 | -0.00042471 | -0.13897 | -7.9621 | 0 | -7.9621 | 0.22687 | 79 | 1.6458 | 0 | 0.00010688
|  | 100.9522 | 0.013215 | 0.015533 | -0.0020284 | 0.015662 | 0.00020698 | 0.99995 | -0.00047517 | -0.14307 | -8.1972 | 0 | -8.1972 | 0.227 | 80 | 1.6667 | 0 | 0.00010225
|  | 103.9123 | 0.013602 | 0.015525 | -0.002088 | 0.015662 | 0.00021305 | 0.99994 | -0.00053172 | -0.14729 | -8.4392 | 0 | -8.4392 | 0.22713 | 81 | 1.6875 | 0 | 9.6808e-05
|  | 106.9593 | 0.014001 | 0.015516 | -0.0021493 | 0.015662 | 0.0002193 | 0.99993 | -0.0005951 | -0.15164 | -8.6885 | 0 | -8.6885 | 0.22726 | 82 | 1.7083 | 0 | 9.0767e-05
|  | 110.0956 | 0.014411 | 0.015508 | -0.0022125 | 0.015662 | 0.00022573 | 0.99992 | -0.00066613 | -0.15612 | -8.9452 | 0 | -8.9452 | 0.22741 | 83 | 1.7292 | 0 | 8.4325e-05
|  | 113.3239 | 0.014834 | 0.015498 | -0.0022775 | 0.015662 | 0.00023234 | 0.99991 | -0.00074577 | -0.16074 | -9.2097 | 0 | -9.2097 | 0.22756 | 84 | 1.75 | 0 | 7.7651e-05
|  | 116.6468 | 0.015269 | 0.015488 | -0.0023444 | 0.015662 | 0.00023916 | 0.9999 | -0.00083504 | -0.16549 | -9.4821 | 0 | -9.4821 | 0.22773 | 85 | 1.7708 | 0 | 7.0889e-05
|  | 120.0672 | 0.015717 | 0.015478 | -0.0024133 | 0.015661 | 0.00024617 | 0.99989 | -0.00093512 | -0.17039 | -9.7628 | 0 | -9.7628 | 0.2279 | 86 | 1.7917 | 0 | 6.416e-05
|  | 123.5878 | 0.016178 | 0.015467 | -0.0024843 | 0.015661 | 0.00025338 | 0.99988 | -0.0010473 | -0.17544 | -10.0518 | 0 | -10.0518 | 0.22808 | 87 | 1.8125 | 0 | 5.7563e-05
|  | 127.2117 | 0.016652 | 0.015455 | -0.0025574 | 0.015661 | 0.00026081 | 0.99986 | -0.0011732 | -0.18064 | -10.3496 | 0 | -10.3496 | 0.22827 | 88 | 1.8333 | 0 | 5.1179e-05
|  | 130.9419 | 0.01714 | 0.015443 | -0.0026326 | 0.015661 | 0.00026846 | 0.99985 | -0.0013142 | -0.18599 | -10.6565 | 0 | -10.6565 | 0.22848 | 89 | 1.8542 | 0 | 4.5072e-05
|  | 134.7814 | 0.017643 | 0.01543 | -0.00271 | 0.015661 | 0.00027633 | 0.99983 | -0.0014725 | -0.19151 | -10.9726 | 0 | -10.9726 | 0.22869 | 90 | 1.875 | 0 | 3.9292e-05
|  | 138.7335 | 0.01816 | 0.015416 | -0.0027897 | 0.01566 | 0.00028443 | 0.99981 | -0.0016499 | -0.19719 | -11.2983 | 0 | -11.2983 | 0.22892 | 91 | 1.8958 | 0 | 3.3873e-05
|  | 142.8016 | 0.018693 | 0.015401 | -0.0028718 | 0.01566 | 0.00029277 | 0.99979 | -0.0018489 | -0.20305 | -11.6339 | 0 | -11.6339 | 0.22916 | 92 | 1.9167 | 0 | 2.8839e-05
|  | 146.9888 | 0.019241 | 0.015385 | -0.0029564 | 0.01566 | 0.00030135 | 0.99976 | -0.002072 | -0.20908 | -11.9797 | 0 | -11.9797 | 0.22942 | 93 | 1.9375 | 0 | 2.4205e-05
|  | 151.2989 | 0.019805 | 0.015369 | -0.0030434 | 0.01566 | 0.00031018 | 0.99973 | -0.0023224 | -0.21531 | -12.3361 | 0 | -12.3361 | 0.22968 | 94 | 1.9583 | 0 | 1.9974e-05
|  | 155.7354 | 0.020386 | 0.015351 | -0.003133 | 0.015659 | 0.00031927 | 0.9997 | -0.0026031 | -0.22172 | -12.7034 | 0 | -12.7034 | 0.22997 | 95 | 1.9792 | 0 | 1.6146e-05
|  | 160.3019 | 0.020983 | 0.015332 | -0.0032253 | 0.015659 | 0.00032863 | 0.99966 | -0.0029181 | -0.22832 | -13.0819 | 0 | -13.0819 | 0.23027 | 96 | 2 | 0 | 1.2712e-05
|  | 165.0024 | 0.021599 | 0.015313 | -0.0033204 | 0.015659 | 0.00033826 | 0.99962 | -0.0032713 | -0.23513 | -13.4721 | 0 | -13.4721 | 0.23058 | 97 | 2.0208 | 0 | 9.6589e-06
|  | 169.8406 | 0.022232 | 0.015292 | -0.0034182 | 0.015659 | 0.00034818 | 0.99958 | -0.0036676 | -0.24215 | -13.8743 | 0 | -13.8743 | 0.23092 | 98 | 2.0417 | 0 | 6.9707e-06
|  | 174.8208 | 0.022884 | 0.015269 | -0.003519 | 0.015658 | 0.00035838 | 0.99953 | -0.0041122 | -0.24939 | -14.2889 | 0 | -14.2889 | 0.23127 | 99 | 2.0625 | 0 | 4.6277e-06
|  | 179.9469 | 0.023555 | 0.015246 | -0.0036228 | 0.015658 | 0.00036889 | 0.99947 | -0.0046108 | -0.25685 | -14.7164 | 0 | -14.7164 | 0.23164 | 100 | 2.0833 | 0 | 2.6083e-06
|  | 185.2234 | 0.024246 | 0.015221 | -0.0037296 | 0.015657 | 0.0003797 | 0.9994 | -0.0051703 | -0.26454 | -15.1572 | 0 | -15.1572 | 0.23204 | 101 | 2.1042 | 0 | 8.8925e-07
|  | 190.6546 | 0.024957 | 0.015195 | -0.0038397 | 0.015657 | 0.00039083 | 0.99933 | -0.0057979 | -0.27248 | -15.6117 | 0 | -15.6117 | 0.23245 | 102 | 2.125 | 0 | -5.5315e-07
|  | 196.2451 | 0.025688 | 0.015167 | -0.0039531 | 0.015657 | 0.00040228 | 0.99925 | -0.006502 | -0.28066 | -16.0804 | 0 | -16.0804 | 0.23289 | 103 | 2.1458 | 0 | -1.7431e-06
|  | 201.9995 | 0.026442 | 0.015137 | -0.0040698 | 0.015656 | 0.00041407 | 0.99916 | -0.0072919 | -0.28909 | -16.5638 | 0 | -16.5638 | 0.23335 | 104 | 2.1667 | 0 | -2.7046e-06
|  | 207.9226 | 0.027217 | 0.015106 | -0.0041901 | 0.015656 | 0.0004262 | 0.99906 | -0.0081781 | -0.2978 | -17.0624 | 0 | -17.0624 | 0.23384 | 105 | 2.1875 | 0 | -3.4612e-06
|  | 214.0194 | 0.028015 | 0.015073 | -0.0043139 | 0.015655 | 0.00043869 | 0.99894 | -0.0091722 | -0.30677 | -17.5768 | 0 | -17.5768 | 0.23435 | 106 | 2.2083 | 0 | -4.0358e-06
|  | 220.295 | 0.028837 | 0.015037 | -0.0044415 | 0.015655 | 0.00045155 | 0.99882 | -0.010288 | -0.31603 | -18.1074 | 0 | -18.1074 | 0.23489 | 107 | 2.2292 | 0 | -4.45e-06
|  | 226.7546 | 0.029682 | 0.015 | -0.0045729 | 0.015654 | 0.00046478 | 0.99867 | -0.011539 | -0.32559 | -18.6549 | 0 | -18.6549 | 0.23545 | 108 | 2.25 | 0 | -4.7245e-06
|  | 233.4036 | 0.030552 | 0.014961 | -0.0047083 | 0.015653 | 0.0004784 | 0.99851 | -0.012943 | -0.33545 | -19.22 | 0 | -19.22 | 0.23605 | 109 | 2.2708 | 0 | -4.8786e-06
|  | 240.2475 | 0.031448 | 0.014919 | -0.0048478 | 0.015653 | 0.00049241 | 0.99833 | -0.014517 | -0.34563 | -19.8031 | 0 | -19.8031 | 0.23667 | 110 | 2.2917 | 0 | -4.9302e-06
|  | 247.2922 | 0.03237 | 0.014874 | -0.0049914 | 0.015652 | 0.00050684 | 0.99813 | -0.016284 | -0.35613 | -20.405 | 0 | -20.405 | 0.23733 | 111 | 2.3125 | 0 | -4.8959e-06
|  | 254.5434 | 0.03332 | 0.014827 | -0.0051395 | 0.015651 | 0.00052169 | 0.9979 | -0.018266 | -0.36698 | -21.0263 | 0 | -21.0263 | 0.23802 | 112 | 2.3333 | 0 | -4.7907e-06
|  | 262.0072 | 0.034297 | 0.014778 | -0.005292 | 0.01565 | 0.00053697 | 0.99764 | -0.020489 | -0.37818 | -21.6678 | 0 | -21.6678 | 0.23875 | 113 | 2.3542 | 0 | -4.6282e-06
|  | 269.6899 | 0.035302 | 0.014725 | -0.0054492 | 0.01565 | 0.0005527 | 0.99736 | -0.022982 | -0.38974 | -22.3303 | 0 | -22.3303 | 0.23951 | 114 | 2.375 | 0 | -4.4207e-06
|  | 277.5979 | 0.036337 | 0.014669 | -0.0056111 | 0.015649 | 0.00056889 | 0.99704 | -0.025779 | -0.40168 | -23.0144 | 0 | -23.0144 | 0.24031 | 115 | 2.3958 | 0 | -4.179e-06
|  | 285.7377 | 0.037403 | 0.01461 | -0.005778 | 0.015648 | 0.00058555 | 0.99668 | -0.028916 | -0.41401 | -23.721 | 0 | -23.721 | 0.24114 | 116 | 2.4167 | 0 | -3.9127e-06
|  | 294.1163 | 0.0385 | 0.014547 | -0.00595 | 0.015647 | 0.0006027 | 0.99627 | -0.032434 | -0.42675 | -24.451 | 0 | -24.451 | 0.24201 | 117 | 2.4375 | 0 | -3.6301e-06
|  | 302.7405 | 0.039629 | 0.014481 | -0.0061273 | 0.015646 | 0.00062035 | 0.99582 | -0.036379 | -0.43991 | -25.2052 | 0 | -25.2052 | 0.24292 | 118 | 2.4583 | 0 | -3.3384e-06
|  | 311.6176 | 0.040791 | 0.014411 | -0.00631 | 0.015645 | 0.00063851 | 0.99531 | -0.040803 | -0.45352 | -25.9846 | 0 | -25.9846 | 0.24387 | 119 | 2.4792 | 0 | -3.0438e-06
|  | 320.755 | 0.041987 | 0.014336 | -0.0064984 | 0.015644 | 0.00065721 | 0.99475 | -0.045762 | -0.46757 | -26.79 | 0 | -26.79 | 0.24486 | 120 | 2.5 | 0 | -2.7512e-06
|  | 330.1603 | 0.043218 | 0.014257 | -0.0066926 | 0.015642 | 0.00067645 | 0.99411 | -0.051323 | -0.48211 | -27.6226 | 0 | -27.6226 | 0.24589 | 121 | 2.5208 | 0 | -2.465e-06
|  | 339.8414 | 0.044485 | 0.014173 | -0.0068928 | 0.015641 | 0.00069625 | 0.9934 | -0.057555 | -0.49713 | -28.4833 | 0 | -28.4833 | 0.24696 | 122 | 2.5417 | 0 | -2.1886e-06
|  | 349.8064 | 0.04579 | 0.014085 | -0.0070993 | 0.01564 | 0.00071664 | 0.9926 | -0.06454 | -0.51266 | -29.3733 | 0 | -29.3733 | 0.24807 | 123 | 2.5625 | 0 | -1.9246e-06
|  | 360.0636 | 0.047132 | 0.013991 | -0.0073122 | 0.015638 | 0.00073761 | 0.9917 | -0.072367 | -0.52872 | -30.2935 | 0 | -30.2935 | 0.24922 | 124 | 2.5833 | 0 | -1.6751e-06
|  | 370.6215 | 0.048514 | 0.013892 | -0.0075317 | 0.015637 | 0.0007592 | 0.9907 | -0.081136 | -0.54533 | -31.2453 | 0 | -31.2453 | 0.25041 | 125 | 2.6042 | 0 | -1.4415e-06
|  | 381.489 | 0.049937 | 0.013786 | -0.0077582 | 0.015635 | 0.00078141 | 0.98958 | -0.090957 | -0.56252 | -32.2297 | 0 | -32.2297 | 0.25163 | 126 | 2.625 | 0 | -1.2248e-06
|  | 392.6752 | 0.051401 | 0.013675 | -0.0079918 | 0.015633 | 0.00080428 | 0.98833 | -0.10196 | -0.58029 | -33.2481 | 0 | -33.2481 | 0.25288 | 127 | 2.6458 | 0 | -1.0255e-06
|  | 404.1894 | 0.052908 | 0.013557 | -0.0082329 | 0.015631 | 0.00082781 | 0.98693 | -0.11427 | -0.59868 | -34.3017 | 0 | -34.3017 | 0.25417 | 128 | 2.6667 | 0 | -8.439e-07
|  | 416.0412 | 0.05446 | 0.013431 | -0.0084816 | 0.015629 | 0.00085202 | 0.98537 | -0.12805 | -0.6177 | -35.3917 | 0 | -35.3917 | 0.25548 | 129 | 2.6875 | 0 | -6.7974e-07
|  | 428.2406 | 0.056057 | 0.013299 | -0.0087382 | 0.015627 | 0.00087694 | 0.98362 | -0.14347 | -0.63739 | -36.5196 | 0 | -36.5196 | 0.25681 | 130 | 2.7083 | 0 | -5.3268e-07
|  | 440.7977 | 0.0577 | 0.013158 | -0.0090031 | 0.015625 | 0.00090258 | 0.98167 | -0.16071 | -0.65776 | -37.6866 | 0 | -37.6866 | 0.25816 | 131 | 2.7292 | 0 | -4.0213e-07
|  | 453.7229 | 0.059392 | 0.013009 | -0.0092766 | 0.015623 | 0.00092897 | 0.97949 | -0.17998 | -0.67883 | -38.8942 | 0 | -38.8942 | 0.25952 | 132 | 2.75 | 0 | -2.8735e-07
|  | 467.0272 | 0.061134 | 0.012852 | -0.0095589 | 0.01562 | 0.00095613 | 0.97707 | -0.20151 | -0.70064 | -40.1436 | 0 | -40.1436 | 0.26087 | 133 | 2.7708 | 0 | -1.8747e-07
|  | 480.7216 | 0.062926 | 0.012685 | -0.0098505 | 0.015618 | 0.00098407 | 0.97437 | -0.22556 | -0.7232 | -41.4364 | 0 | -41.4364 | 0.26222 | 134 | 2.7917 | 0 | -1.0153e-07
|  | 494.8175 | 0.064771 | 0.012508 | -0.010152 | 0.015615 | 0.0010128 | 0.97136 | -0.2524 | -0.74654 | -42.7738 | 0 | -42.7738 | 0.26355 | 135 | 2.8125 | 0 | -2.853e-08
|  | 509.3268 | 0.066671 | 0.012321 | -0.010463 | 0.015612 | 0.0010424 | 0.96802 | -0.28233 | -0.77069 | -44.1571 | 0 | -44.1571 | 0.26484 | 136 | 2.8333 | 0 | 3.2581e-08
|  | 524.2615 | 0.068626 | 0.012123 | -0.010784 | 0.015609 | 0.0010729 | 0.96431 | -0.31568 | -0.79566 | -45.5877 | 0 | -45.5877 | 0.26608 | 137 | 2.8542 | 0 | 8.2853e-08
|  | 539.6341 | 0.070638 | 0.011912 | -0.011116 | 0.015606 | 0.0011042 | 0.96019 | -0.35283 | -0.82147 | -47.0667 | 0 | -47.0667 | 0.26726 | 138 | 2.875 | 0 | 1.2333e-07
|  | 555.4575 | 0.072709 | 0.01169 | -0.011459 | 0.015602 | 0.0011364 | 0.95564 | -0.39415 | -0.84815 | -48.5953 | 0 | -48.5953 | 0.26835 | 139 | 2.8958 | 0 | 1.5503e-07
|  | 571.7449 | 0.074841 | 0.011454 | -0.011814 | 0.015599 | 0.0011696 | 0.9506 | -0.44008 | -0.87571 | -50.1746 | 0 | -50.1746 | 0.26933 | 140 | 2.9167 | 0 | 1.7895e-07
|  | 588.5098 | 0.077036 | 0.011205 | -0.012181 | 0.015595 | 0.0012037 | 0.94503 | -0.49108 | -0.90417 | -51.8052 | 0 | -51.8052 | 0.27019 | 141 | 2.9375 | 0 | 1.9602e-07
|  | 605.7664 | 0.079295 | 0.01094 | -0.012561 | 0.015591 | 0.0012388 | 0.9389 | -0.54762 | -0.93354 | -53.488 | 0 | -53.488 | 0.27088 | 142 | 2.9583 | 0 | 2.0714e-07
|  | 623.5289 | 0.08162 | 0.01066 | -0.012954 | 0.015586 | 0.001275 | 0.93215 | -0.61024 | -0.96383 | -55.2235 | 0 | -55.2235 | 0.2714 | 143 | 2.9792 | 0 | 2.1313e-07
|  | 641.8123 | 0.084013 | 0.010364 | -0.01336 | 0.015582 | 0.0013121 | 0.92475 | -0.67948 | -0.99504 | -57.0118 | 0 | -57.0118 | 0.2717 | 144 | 3 | 0 | 2.1477e-07
|  | 660.6318 | 0.086477 | 0.01005 | -0.013781 | 0.015577 | 0.0013504 | 0.91665 | -0.75593 | -1.0272 | -58.8529 | 0 | -58.8529 | 0.27175 | 145 | 3.0208 | 0 | 2.1277e-07
|  | 680.0032 | 0.089012 | 0.0097178 | -0.014217 | 0.015571 | 0.0013897 | 0.9078 | -0.84018 | -1.0602 | -60.7465 | 0 | -60.7465 | 0.27153 | 146 | 3.0417 | 0 | 2.0777e-07
|  | 699.9425 | 0.091622 | 0.0093659 | -0.014669 | 0.015566 | 0.0014302 | 0.89817 | -0.93288 | -1.0942 | -62.6917 | 0 | -62.6917 | 0.271 | 147 | 3.0625 | 0 | 2.0037e-07
|  | 720.4666 | 0.094309 | 0.0089932 | -0.015137 | 0.01556 | 0.0014718 | 0.8877 | -1.0346 | -1.129 | -64.6875 | 0 | -64.6875 | 0.27012 | 148 | 3.0833 | 0 | 1.9108e-07
|  | 741.5924 | 0.097074 | 0.0085986 | -0.015622 | 0.015554 | 0.0015146 | 0.87638 | -1.1461 | -1.1647 | -66.7323 | 0 | -66.7323 | 0.26887 | 149 | 3.1042 | 0 | 1.8036e-07
|  | 763.3377 | 0.099921 | 0.0081808 | -0.016125 | 0.015547 | 0.0015587 | 0.86417 | -1.268 | -1.2012 | -68.8241 | 0 | -68.8241 | 0.2672 | 150 | 3.125 | 0 | 1.6863e-07
|  | 785.7207 | 0.10285 | 0.0077385 | -0.016646 | 0.01554 | 0.001604 | 0.85105 | -1.4009 | -1.2385 | -70.9603 | 0 | -70.9603 | 0.26511 | 151 | 3.1458 | 0 | 1.5624e-07
|  | 808.7599 | 0.10587 | 0.0072703 | -0.017188 | 0.015533 | 0.0016506 | 0.83701 | -1.5454 | -1.2765 | -73.1379 | 0 | -73.1379 | 0.26255 | 152 | 3.1667 | 0 | 1.435e-07
|  | 832.4747 | 0.10897 | 0.0067746 | -0.01775 | 0.015525 | 0.0016985 | 0.82204 | -1.7022 | -1.3152 | -75.3535 | 0 | -75.3535 | 0.25952 | 153 | 3.1875 | 0 | 1.3066e-07
|  | 856.8849 | 0.11217 | 0.0062498 | -0.018334 | 0.015517 | 0.0017478 | 0.80615 | -1.8717 | -1.3544 | -77.6031 | 0 | -77.6031 | 0.25599 | 154 | 3.2083 | 0 | 1.1795e-07
|  | 882.0109 | 0.11545 | 0.0056944 | -0.018941 | 0.015508 | 0.0017985 | 0.78936 | -2.0545 | -1.3942 | -79.8822 | 0 | -79.8822 | 0.25196 | 155 | 3.2292 | 0 | 1.0554e-07
|  | 907.8736 | 0.11884 | 0.0051064 | -0.019572 | 0.015499 | 0.0018506 | 0.77171 | -2.251 | -1.4344 | -82.1859 | 0 | -82.1859 | 0.24743 | 156 | 3.25 | 0 | 9.3571e-08
|  | 934.4947 | 0.12233 | 0.0044842 | -0.020228 | 0.015489 | 0.0019042 | 0.75322 | -2.4615 | -1.475 | -84.5092 | 0 | -84.5092 | 0.24242 | 157 | 3.2708 | 0 | 8.2161e-08
|  | 961.8964 | 0.12591 | 0.0038256 | -0.02091 | 0.015479 | 0.0019593 | 0.73397 | -2.6864 | -1.5158 | -86.8464 | 0 | -86.8464 | 0.23693 | 158 | 3.2917 | 0 | 7.1392e-08
|  | 990.1015 | 0.1296 | 0.0031287 | -0.021621 | 0.015468 | 0.002016 | 0.71402 | -2.9258 | -1.5567 | -89.1918 | 0 | -89.1918 | 0.23099 | 159 | 3.3125 | 0 | 6.1325e-08
|  | 1019.1337 | 0.1334 | 0.0023913 | -0.022362 | 0.015456 | 0.0020742 | 0.69344 | -3.1799 | -1.5977 | -91.5397 | 0 | -91.5397 | 0.22464 | 160 | 3.3333 | 0 | 5.1999e-08
|  | 1049.0172 | 0.13732 | 0.0016109 | -0.023133 | 0.015444 | 0.0021341 | 0.67232 | -3.4485 | -1.6386 | -93.8841 | 0 | -93.8841 | 0.21792 | 161 | 3.3542 | 0 | 4.3434e-08
|  | 1079.777 | 0.14134 | 0.00078537 | -0.023938 | 0.015431 | 0.0021957 | 0.65076 | -3.7316 | -1.6793 | -96.2192 | 0 | -96.2192 | 0.21087 | 162 | 3.375 | 0 | 3.5637e-08
|  | 1111.4387 | 0.14549 | -8.8038e-05 | -0.024778 | 0.015417 | 0.0022589 | 0.62885 | -4.0291 | 4.5633 | 261.4606 | -360 | -98.5394 | 0.20355 | 163 | 3.3958 | 0 | 2.8599e-08
|  | 1144.0288 | 0.14975 | -0.001012 | -0.025655 | 0.015402 | 0.0023239 | 0.6067 | -4.3406 | 4.5232 | 259.1609 | -360 | -100.8391 | 0.19601 | 164 | 3.4167 | 0 | 2.2303e-08
|  | 1177.5745 | 0.15414 | -0.0019892 | -0.026571 | 0.015387 | 0.0023908 | 0.58441 | -4.6657 | 4.4835 | 256.8867 | -360 | -103.1133 | 0.18832 | 165 | 3.4375 | 0 | 1.6722e-08
|  | 1212.1039 | 0.15866 | -0.0030228 | -0.027528 | 0.01537 | 0.0024594 | 0.56208 | -5.0041 | 4.4444 | 254.6428 | -360 | -105.3572 | 0.18051 | 166 | 3.4583 | 0 | 1.1822e-08
|  | 1247.6457 | 0.16332 | -0.0041158 | -0.02853 | 0.015353 | 0.0025299 | 0.53981 | -5.3551 | 4.4058 | 252.4336 | -360 | -107.5664 | 0.17266 | 167 | 3.4792 | 0 | 7.5651e-09
|  | 1284.2298 | 0.16811 | -0.0052715 | -0.029578 | 0.015335 | 0.0026024 | 0.5177 | -5.7184 | 4.3679 | 250.2629 | -360 | -109.7371 | 0.16482 | 168 | 3.5 | 0 | 3.9091e-09
|  | 1321.8865 | 0.17303 | -0.0064934 | -0.030676 | 0.015315 | 0.0026768 | 0.49583 | -6.0933 | 4.3308 | 248.1342 | -360 | -111.8658 | 0.15703 | 169 | 3.5208 | 0 | 8.0987e-10
|  | 1360.6475 | 0.17811 | -0.0077851 | -0.031827 | 0.015295 | 0.0027533 | 0.47429 | -6.4791 | 4.2944 | 246.0502 | -360 | -113.9498 | 0.14934 | 170 | 3.5417 | 0 | -1.7782e-09
|  | 1400.545 | 0.18333 | -0.0091504 | -0.033035 | 0.015273 | 0.0028318 | 0.45314 | -6.8753 | 4.2588 | 244.0135 | -360 | -115.9865 | 0.1418 | 171 | 3.5625 | 0 | -3.9011e-09
|  | 1441.6124 | 0.18871 | -0.010593 | -0.034302 | 0.01525 | 0.0029124 | 0.43245 | -7.2812 | 4.2241 | 242.0259 | -360 | -117.9741 | 0.13444 | 172 | 3.5833 | 0 | -5.604e-09
|  | 1483.884 | 0.19424 | -0.012118 | -0.035633 | 0.015225 | 0.0029951 | 0.41228 | -7.6962 | 4.1903 | 240.089 | -360 | -119.911 | 0.12728 | 173 | 3.6042 | 0 | -6.9313e-09
|  | 1527.3951 | 0.19994 | -0.013729 | -0.037032 | 0.015199 | 0.00308 | 0.39266 | -8.1196 | 4.1574 | 238.2037 | -360 | -121.7963 | 0.12036 | 174 | 3.625 | 0 | -7.9257e-09
|  | 1572.1821 | 0.2058 | -0.01543 | -0.038504 | 0.015172 | 0.0031672 | 0.37364 | -8.5508 | 4.1254 | 236.3708 | -360 | -123.6292 | 0.11368 | 175 | 3.6458 | 0 | -8.6279e-09
|  | 1618.2823 | 0.21183 | -0.017227 | -0.040054 | 0.015143 | 0.0032566 | 0.35525 | -8.9894 | 4.0944 | 234.5905 | -360 | -125.4095 | 0.10727 | 176 | 3.6667 | 0 | -9.0762e-09
|  | 1665.7343 | 0.21804 | -0.019124 | -0.041686 | 0.015112 | 0.0033484 | 0.3375 | -9.4346 | 4.0642 | 232.8628 | -360 | -127.1372 | 0.10114 | 177 | 3.6875 | 0 | -9.3066e-09
|  | 1714.5777 | 0.22444 | -0.021127 | -0.043407 | 0.01508 | 0.0034425 | 0.32041 | -9.8859 | 4.035 | 231.1875 | -360 | -128.8125 | 0.095279 | 178 | 3.7083 | 0 | -9.3523e-09
|  | 1764.8534 | 0.23102 | -0.023241 | -0.045223 | 0.015046 | 0.003539 | 0.30399 | -10.3429 | 4.0066 | 229.5639 | -360 | -130.4361 | 0.089703 | 179 | 3.7292 | 0 | -9.2437e-09
|  | 1816.6032 | 0.23779 | -0.025472 | -0.04714 | 0.015009 | 0.0036379 | 0.28823 | -10.8052 | 3.9792 | 227.9914 | -360 | -132.0086 | 0.084407 | 180 | 3.75 | 0 | -9.0087e-09
|  | 1869.8704 | 0.24477 | -0.027825 | -0.049166 | 0.014971 | 0.0037393 | 0.27314 | -11.2722 | 3.9526 | 226.4691 | -360 | -133.5309 | 0.079387 | 181 | 3.7708 | 0 | -8.6723e-09
|  | 1924.6996 | 0.25194 | -0.030306 | -0.051308 | 0.01493 | 0.0038432 | 0.25872 | -11.7435 | 3.9269 | 224.9958 | -360 | -135.0042 | 0.074637 | 182 | 3.7917 | 0 | -8.257e-09
|  | 1981.1365 | 0.25933 | -0.032922 | -0.053576 | 0.014887 | 0.0039497 | 0.24494 | -12.2188 | 3.902 | 223.5706 | -360 | -136.4294 | 0.07015 | 183 | 3.8125 | 0 | -7.7824e-09
|  | 2039.2283 | 0.26693 | -0.03568 | -0.055977 | 0.014842 | 0.0040587 | 0.2318 | -12.6979 | 3.878 | 222.1921 | -360 | -137.8079 | 0.065917 | 184 | 3.8333 | 0 | -7.2662e-09
|  | 2099.0235 | 0.27476 | -0.038585 | -0.058522 | 0.014794 | 0.0041703 | 0.21927 | -13.1802 | 3.8547 | 220.859 | -360 | -139.141 | 0.061929 | 185 | 3.8542 | 0 | -6.7234e-09
|  | 2160.572 | 0.28282 | -0.041646 | -0.06122 | 0.014743 | 0.0042845 | 0.20736 | -13.6657 | 3.8322 | 219.57 | -360 | -140.43 | 0.058174 | 186 | 3.875 | 0 | -6.1671e-09
|  | 2223.9253 | 0.29111 | -0.044868 | -0.064085 | 0.01469 | 0.0044013 | 0.19602 | -14.154 | 3.8105 | 218.3237 | -360 | -141.6763 | 0.054643 | 187 | 3.8958 | 0 | -5.6081e-09
|  | 2289.1362 | 0.29965 | -0.048258 | -0.067127 | 0.014633 | 0.0045208 | 0.18525 | -14.6449 | 3.7894 | 217.1188 | -360 | -142.8812 | 0.051325 | 188 | 3.9167 | 0 | -5.0558e-09
|  | 2356.2593 | 0.30843 | -0.051826 | -0.070361 | 0.014573 | 0.004643 | 0.17502 | -15.1382 | 3.7691 | 215.9539 | -360 | -144.0461 | 0.048209 | 189 | 3.9375 | 0 | -4.5177e-09
|  | 2425.3506 | 0.31748 | -0.055577 | -0.0738 | 0.01451 | 0.0047678 | 0.16532 | -15.6337 | 3.7494 | 214.8275 | -360 | -145.1725 | 0.045284 | 190 | 3.9583 | 0 | -3.9997e-09
|  | 2496.4678 | 0.32679 | -0.059519 | -0.07746 | 0.014443 | 0.0048952 | 0.15611 | -16.1313 | 3.7304 | 213.7385 | -360 | -146.2615 | 0.042539 | 191 | 3.9792 | 0 | -3.5066e-09
|  | 2569.6703 | 0.33637 | -0.06366 | -0.081357 | 0.014372 | 0.0050253 | 0.14739 | -16.6309 | 3.7121 | 212.6853 | -360 | -147.3147 | 0.039964 | 192 | 4 | 0 | -3.042e-09
|  | 2645.0194 | 0.34623 | -0.068007 | -0.08551 | 0.014298 | 0.0051581 | 0.13912 | -17.1323 | 3.6943 | 211.6668 | -360 | -148.3332 | 0.037549 | 193 | 4.0208 | 0 | -2.6082e-09
|  | 2722.5778 | 0.35638 | -0.072568 | -0.089938 | 0.014219 | 0.0052934 | 0.13129 | -17.6355 | 3.6771 | 210.6816 | -360 | -149.3184 | 0.035284 | 194 | 4.0417 | 0 | -2.2069e-09
|  | 2802.4105 | 0.36683 | -0.077351 | -0.094661 | 0.014136 | 0.0054313 | 0.12388 | -18.1403 | 3.6605 | 209.7285 | -360 | -150.2715 | 0.033161 | 195 | 4.0625 | 0 | -1.8388e-09
|  | 2884.584 | 0.37759 | -0.082362 | -0.099703 | 0.014048 | 0.0055717 | 0.11686 | -18.6467 | 3.6444 | 208.8064 | -360 | -151.1936 | 0.031171 | 196 | 4.0833 | 0 | -1.5042e-09
|  | 2969.1671 | 0.38866 | -0.087608 | -0.10509 | 0.013955 | 0.0057146 | 0.11022 | -19.1546 | 3.6288 | 207.9141 | -360 | -152.0859 | 0.029305 | 197 | 4.1042 | 0 | -1.2025e-09
|  | 3056.2303 | 0.40006 | -0.093097 | -0.11084 | 0.013858 | 0.00586 | 0.10394 | -19.6639 | 3.6137 | 207.0504 | -360 | -152.9496 | 0.027556 | 198 | 4.125 | 0 | -9.3301e-10
|  | 3145.8465 | 0.41179 | -0.098833 | -0.11699 | 0.013755 | 0.0060076 | 0.098008 | -20.1748 | 3.5991 | 206.2143 | -360 | -153.7857 | 0.025916 | 199 | 4.1458 | 0 | -6.9444e-10
|  | 3238.0904 | 0.42387 | -0.10482 | -0.12356 | 0.013646 | 0.0061575 | 0.092395 | -20.6871 | 3.585 | 205.4047 | -360 | -154.5953 | 0.024378 | 200 | 4.1667 | 0 | -4.8532e-10
|  | 3333.0392 | 0.43629 | -0.11107 | -0.13059 | 0.013532 | 0.0063094 | 0.087089 | -21.2007 | 3.5713 | 204.6207 | -360 | -155.3793 | 0.022936 | 201 | 4.1875 | 0 | -3.0394e-10
|  | 3430.772 | 0.44909 | -0.11758 | -0.13812 | 0.013411 | 0.0064634 | 0.082074 | -21.7159 | 3.5581 | 203.8613 | -360 | -156.1387 | 0.021584 | 202 | 4.2083 | 0 | -1.4846e-10
|  | 3531.3707 | 0.46226 | -0.12436 | -0.14618 | 0.013285 | 0.0066192 | 0.077336 | -22.2324 | 3.5452 | 203.1256 | -360 | -156.8744 | 0.020315 | 203 | 4.2292 | 0 | -1.6925e-11
|  | 3634.9191 | 0.47581 | -0.1314 | -0.15481 | 0.013151 | 0.0067767 | 0.072858 | -22.7504 | 3.5328 | 202.4127 | -360 | -157.5873 | 0.019125 | 204 | 4.25 | 0 | 9.264e-11
|  | 3741.5038 | 0.48976 | -0.13871 | -0.16405 | 0.01301 | 0.0069356 | 0.068629 | -23.2699 | 3.5207 | 201.7216 | -360 | -158.2784 | 0.018009 | 205 | 4.2708 | 0 | 1.8223e-10
|  | 3851.2139 | 0.50412 | -0.14629 | -0.17394 | 0.012863 | 0.0070958 | 0.064633 | -23.7909 | 3.509 | 201.0518 | -360 | -158.9482 | 0.016961 | 206 | 4.2917 | 0 | 2.5383e-10
|  | 3964.1409 | 0.5189 | -0.15413 | -0.18455 | 0.012707 | 0.0072571 | 0.060859 | -24.3134 | 3.4977 | 200.4022 | -360 | -159.5978 | 0.015978 | 207 | 4.3125 | 0 | 3.0935e-10
|  | 4080.3792 | 0.53412 | -0.16222 | -0.19591 | 0.012544 | 0.0074191 | 0.057295 | -24.8376 | 3.4867 | 199.7723 | -360 | -160.2277 | 0.015054 | 208 | 4.3333 | 0 | 3.5064e-10
|  | 4200.026 | 0.54978 | -0.17056 | -0.20809 | 0.012372 | 0.0075816 | 0.053929 | -25.3635 | 3.476 | 199.1612 | -360 | -160.8388 | 0.014187 | 209 | 4.3542 | 0 | 3.7946e-10
|  | 4323.181 | 0.5659 | -0.17913 | -0.22114 | 0.012192 | 0.0077442 | 0.050751 | -25.8911 | 3.4657 | 198.5683 | -360 | -161.4317 | 0.013373 | 210 | 4.375 | 0 | 3.9747e-10
|  | 4449.9473 | 0.5825 | -0.18792 | -0.23513 | 0.012003 | 0.0079066 | 0.04775 | -26.4206 | 3.4556 | 197.9929 | -360 | -162.0071 | 0.012608 | 211 | 4.3958 | 0 | 4.062e-10
|  | 4580.4306 | 0.59958 | -0.19691 | -0.25012 | 0.011804 | 0.0080684 | 0.044916 | -26.9519 | 3.4459 | 197.4343 | -360 | -162.5657 | 0.01189 | 212 | 4.4167 | 0 | 4.071e-10
|  | 4714.7401 | 0.61716 | -0.20608 | -0.26618 | 0.011596 | 0.0082291 | 0.042241 | -27.4853 | 3.4364 | 196.8921 | -360 | -163.1079 | 0.011215 | 213 | 4.4375 | 0 | 4.0146e-10
|  | 4852.9878 | 0.63525 | -0.21539 | -0.28338 | 0.011379 | 0.0083883 | 0.039715 | -28.0208 | 3.4272 | 196.3655 | -360 | -163.6345 | 0.01058 | 214 | 4.4583 | 0 | 3.9049e-10
|  | 4995.2893 | 0.65388 | -0.22481 | -0.30181 | 0.011151 | 0.0085455 | 0.037331 | -28.5586 | 3.4183 | 195.854 | -360 | -164.146 | 0.0099841 | 215 | 4.4792 | 0 | 3.7526e-10
|  | 5141.7634 | 0.67306 | -0.23429 | -0.32153 | 0.010913 | 0.0087 | 0.03508 | -29.0988 | 3.4096 | 195.3571 | -360 | -164.6429 | 0.0094234 | 216 | 4.5 | 0 | 3.5673e-10
|  | 5292.5325 | 0.69279 | -0.24379 | -0.34265 | 0.010664 | 0.0088514 | 0.032955 | -29.6415 | 3.4012 | 194.8743 | -360 | -165.1257 | 0.0088963 | 217 | 4.5208 | 0 | 3.3574e-10
|  | 5447.7225 | 0.71311 | -0.25326 | -0.36524 | 0.010404 | 0.0089989 | 0.03095 | -30.1868 | 3.393 | 194.4049 | -360 | -165.5951 | 0.0084006 | 218 | 4.5417 | 0 | 3.1303e-10
|  | 5607.4631 | 0.73402 | -0.26261 | -0.3894 | 0.010133 | 0.0091418 | 0.029057 | -30.735 | 3.385 | 193.9487 | -360 | -166.0513 | 0.0079343 | 219 | 4.5625 | 0 | 2.8927e-10
|  | 5771.8876 | 0.75554 | -0.27178 | -0.41523 | 0.0098508 | 0.0092795 | 0.02727 | -31.2862 | 3.3773 | 193.505 | -360 | -166.495 | 0.0074957 | 220 | 4.5833 | 0 | 2.6498e-10
|  | 5941.1335 | 0.77769 | -0.28067 | -0.44281 | 0.0095571 | 0.0094109 | 0.025584 | -31.8407 | 3.3698 | 193.0734 | -360 | -166.9266 | 0.0070831 | 221 | 4.6042 | 0 | 2.4065e-10
|  | 6115.3421 | 0.8005 | -0.28919 | -0.47225 | 0.0092518 | 0.0095354 | 0.023992 | -32.3985 | 3.3624 | 192.6535 | -360 | -167.3465 | 0.0066949 | 222 | 4.625 | 0 | 2.1667e-10
|  | 6294.6589 | 0.82397 | -0.29721 | -0.50366 | 0.0089348 | 0.009652 | 0.02249 | -32.96 | 3.3553 | 192.2449 | -360 | -167.7551 | 0.0063295 | 223 | 4.6458 | 0 | 1.9334e-10
|  | 6479.2337 | 0.84813 | -0.30461 | -0.53712 | 0.0086061 | 0.0097598 | 0.021073 | -33.5255 | 3.3484 | 191.8472 | -360 | -168.1528 | 0.0059857 | 224 | 4.6667 | 0 | 1.7093e-10
|  | 6669.2207 | 0.873 | -0.31124 | -0.57274 | 0.0082659 | 0.0098576 | 0.019735 | -34.0951 | 3.3416 | 191.46 | -360 | -168.54 | 0.005662 | 225 | 4.6875 | 0 | 1.4963e-10
|  | 6864.7786 | 0.8986 | -0.31694 | -0.61063 | 0.0079142 | 0.0099444 | 0.018473 | -34.6691 | 3.335 | 191.0828 | -360 | -168.9172 | 0.0053574 | 226 | 4.7083 | 0 | 1.2958e-10
|  | 7066.0707 | 0.92495 | -0.32152 | -0.65087 | 0.0075512 | 0.010019 | 0.017282 | -35.2479 | 3.3286 | 190.7153 | -360 | -169.2847 | 0.0050706 | 227 | 4.7292 | 0 | 1.109e-10
|  | 7273.2652 | 0.95207 | -0.32478 | -0.69355 | 0.0071774 | 0.010081 | 0.016159 | -35.8319 | 3.3224 | 190.3573 | -360 | -169.6427 | 0.0048006 | 228 | 4.75 | 0 | 9.3629e-11
|  | 7486.5352 | 0.97999 | -0.32649 | -0.73876 | 0.006793 | 0.010128 | 0.015099 | -36.4213 | 3.3163 | 190.0082 | -360 | -169.9918 | 0.0045464 | 229 | 4.7708 | 0 | 7.7815e-11
|  | 7706.0587 | 1.0087 | -0.3264 | -0.78657 | 0.0063987 | 0.010159 | 0.014098 | -37.0166 | 3.3103 | 189.6678 | -360 | -170.3322 | 0.0043071 | 230 | 4.7917 | 0 | 6.3455e-11
|  | 7932.0193 | 1.0383 | -0.32423 | -0.83704 | 0.005995 | 0.010173 | 0.013155 | -37.6182 | 3.3045 | 189.3358 | -360 | -170.6642 | 0.0040817 | 231 | 4.8125 | 0 | 5.0528e-11
|  | 8164.6055 | 1.0687 | -0.31969 | -0.89022 | 0.0055828 | 0.01017 | 0.012265 | -38.2267 | 3.2989 | 189.0118 | -360 | -170.9882 | 0.0038695 | 232 | 4.8333 | 0 | 3.8995e-11
|  | 8404.0117 | 1.1001 | -0.31243 | -0.94613 | 0.005163 | 0.010146 | 0.011426 | -38.8424 | 3.2934 | 188.6955 | -360 | -171.3045 | 0.0036697 | 233 | 4.8542 | 0 | 2.8799e-11
|  | 8650.4379 | 1.1323 | -0.30212 | -1.0048 | 0.0047367 | 0.010102 | 0.010634 | -39.4661 | 3.288 | 188.3867 | -360 | -171.6133 | 0.0034815 | 234 | 4.875 | 0 | 1.9876e-11
|  | 8904.09 | 1.1655 | -0.28835 | -1.0661 | 0.0043052 | 0.010036 | 0.0098875 | -40.0983 | 3.2827 | 188.0849 | -360 | -171.9151 | 0.0033043 | 235 | 4.8958 | 0 | 1.215e-11
|  | 9165.1797 | 1.1997 | -0.27072 | -1.1301 | 0.00387 | 0.0099459 | 0.0091836 | -40.7397 | 3.2776 | 187.79 | -360 | -172.21 | 0.0031375 | 236 | 4.9167 | 0 | 5.5395e-12
|  | 9433.9252 | 1.2349 | -0.24877 | -1.1967 | 0.0034326 | 0.0098318 | 0.0085201 | -41.3911 | 3.2725 | 187.5017 | -360 | -172.4983 | 0.0029804 | 237 | 4.9375 | 0 | -4.0621e-14
|  | 9710.551 | 1.2711 | -0.22205 | -1.2656 | 0.0029948 | 0.0096922 | 0.0078947 | -42.0533 | 3.2676 | 187.2196 | -360 | -172.7804 | 0.0028325 | 238 | 4.9583 | 0 | -4.677e-12
|  | 9995.2882 | 1.3084 | -0.19006 | -1.3368 | 0.0025588 | 0.0095262 | 0.0073053 | -42.7272 | 3.2628 | 186.9435 | -360 | -173.0565 | 0.0026933 | 239 | 4.9792 | 0 | -8.4564e-12
|  | 10288.3745 | 1.3467 | -0.15227 | -1.4099 | 0.0021268 | 0.0093331 | 0.00675 | -43.4139 | 3.2581 | 186.6732 | -360 | -173.3268 | 0.0025623 | 240 | 5 | 0 | -1.1465e-11
|  | 10590.0548 | 1.3862 | -0.10815 | -1.4847 | 0.0017011 | 0.009112 | 0.006227 | -44.1145 | 3.2534 | 186.4083 | -360 | -173.5917 | 0.002439 | 241 | 5.0208 | 0 | -1.3785e-11
|  | 10900.5812 | 1.4269 | -0.057146 | -1.5607 | 0.0012844 | 0.0088628 | 0.0057344 | -44.8303 | 3.2489 | 186.1486 | -360 | -173.8514 | 0.002323 | 242 | 5.0417 | 0 | -1.5497e-11
|  | 11220.2129 | 1.4687 | 0.0012989 | -1.6374 | 0.00087939 | 0.0085853 | 0.0052707 | -45.5627 | -3.0387 | -174.1061 | 0 | -174.1061 | 0.0022139 | 243 | 5.0625 | 0 | -1.6677e-11
|  | 11549.2171 | 1.5118 | 0.067743 | -1.7143 | 0.00048913 | 0.0082796 | 0.0048343 | -46.3133 | -3.0431 | -174.3562 | 0 | -174.3562 | 0.0021113 | 244 | 5.0833 | 0 | -1.7396e-11
|  | 11887.8684 | 1.5561 | 0.14273 | -1.7907 | 0.00011664 | 0.0079463 | 0.0044239 | -47.0839 | -3.0474 | -174.6018 | 0 | -174.6018 | 0.0020148 | 245 | 5.1042 | 0 | -1.7721e-11
|  | 12236.4498 | 1.6017 | 0.22679 | -1.8659 | -0.00023488 | 0.0075861 | 0.004038 | -47.8767 | -3.0516 | -174.8433 | 0 | -174.8433 | 0.0019242 | 246 | 5.125 | 0 | -1.7714e-11
|  | 12595.2525 | 1.6487 | 0.32039 | -1.9388 | -0.0005622 | 0.0072006 | 0.0036754 | -48.6938 | -3.0557 | -175.0809 | 0 | -175.0809 | 0.0018391 | 247 | 5.1458 | 0 | -1.7431e-11
|  | 12964.5761 | 1.6971 | 0.42397 | -2.0085 | -0.00086208 | 0.0067914 | 0.003335 | -49.5381 | -3.0598 | -175.3148 | 0 | -175.3148 | 0.0017592 | 248 | 5.1667 | 0 | -1.6922e-11
|  | 13344.7293 | 1.7468 | 0.53788 | -2.0738 | -0.0011314 | 0.0063608 | 0.0030156 | -50.4126 | -3.0638 | -175.5452 | 0 | -175.5452 | 0.0016842 | 249 | 5.1875 | 0 | -1.6234e-11
|  | 13736.0294 | 1.798 | 0.66236 | -2.1335 | -0.001367 | 0.0059116 | 0.0027161 | -51.3209 | -3.0678 | -175.7726 | 0 | -175.7726 | 0.001614 | 250 | 5.2083 | 0 | -1.5408e-11
|  | 14138.8035 | 1.8508 | 0.79754 | -2.186 | -0.0015662 | 0.0054472 | 0.0024358 | -52.2672 | -3.0717 | -175.9971 | 0 | -175.9971 | 0.0015482 | 251 | 5.2292 | 0 | -1.4481e-11
|  | 14553.3878 | 1.905 | 0.94339 | -2.2299 | -0.0017265 | 0.0049716 | 0.0021736 | -53.2564 | -3.0756 | -176.219 | 0 | -176.219 | 0.0014867 | 252 | 5.25 | 0 | -1.3483e-11
|  | 14980.1288 | 1.9609 | 1.0997 | -2.2635 | -0.0018458 | 0.0044891 | 0.0019288 | -54.2943 | -3.0794 | -176.4386 | 0 | -176.4386 | 0.0014293 | 253 | 5.2708 | 0 | -1.2443e-11
|  | 15419.3829 | 2.0184 | 1.266 | -2.2849 | -0.0019227 | 0.0040048 | 0.0017006 | -55.3878 | -3.0832 | -176.6561 | 0 | -176.6561 | 0.0013757 | 254 | 5.2917 | 0 | -1.1383e-11
|  | 15871.5169 | 2.0776 | 1.4416 | -2.2924 | -0.0019564 | 0.0035241 | 0.0014884 | -56.5455 | -3.087 | -176.8719 | 0 | -176.8719 | 0.0013258 | 255 | 5.3125 | 0 | -1.0325e-11
|  | 16336.9087 | 2.1385 | 1.6256 | -2.284 | -0.0019469 | 0.0030529 | 0.0012916 | -57.7776 | -3.0907 | -177.0863 | 0 | -177.0863 | 0.0012795 | 256 | 5.3333 | 0 | -9.2834e-12
|  | 16815.9469 | 2.2012 | 1.8166 | -2.2578 | -0.0018953 | 0.0025973 | 0.0011096 | -59.0971 | -3.0945 | -177.2995 | 0 | -177.2995 | 0.0012367 | 257 | 5.3542 | 0 | -8.2726e-12
|  | 17309.0316 | 2.2657 | 2.0129 | -2.2117 | -0.0018038 | 0.0021636 | 0.0009419 | -60.5199 | -3.0982 | -177.512 | 0 | -177.512 | 0.0011971 | 258 | 5.375 | 0 | -7.3031e-12
|  | 17816.5748 | 2.3322 | 2.2125 | -2.1441 | -0.0016755 | 0.001758 | 0.00078823 | -62.0669 | -3.1019 | -177.7241 | 0 | -177.7241 | 0.0011608 | 259 | 5.3958 | 0 | -6.383e-12
|  | 18339.0004 | 2.4006 | 2.413 | -2.0531 | -0.0015152 | 0.0013864 | 0.00064824 | -63.7653 | -3.1056 | -177.9362 | 0 | -177.9362 | 0.0011276 | 260 | 5.4167 | 0 | -5.5185e-12
|  | 18876.7449 | 2.471 | 2.6112 | -1.9374 | -0.0013289 | 0.0010542 | 0.00052168 | -65.6519 | -3.1093 | -178.1487 | 0 | -178.1487 | 0.0010975 | 261 | 5.4375 | 0 | -4.7136e-12
|  | 19430.2573 | 2.5434 | 2.804 | -1.7957 | -0.0011238 | 0.00076584 | 0.00040843 | -67.7777 | -3.113 | -178.362 | 0 | -178.362 | 0.0010704 | 262 | 5.4583 | 0 | -3.9709e-12
|  | 20000 | 2.618 | 2.9876 | -1.6273 | -0.00090873 | 0.00052465 | 0.00030843 | -70.2167 | -3.1167 | -178.5766 | 0 | -178.5766 | 0.0010463 | 263 | 5.4792 | 0 | -3.2916e-12

## 2nd-order HPF
Filter Parameters |  | Filter Response |  | from http://rs-met.com/documents/dsp/BasicDigitalFilters.pdf General Direct Form formulas | [11 empty] | Impulse Response
Freq | 1000 | Hz | w | cos a | sin a | cos b | sin b | Magnitude | Magnitude (dB) | Phase (rad) | Phase (deg, wrapped) | unwrap offset | Phase (deg) | Group Delay (ms) | N | t | x(n) | y(n)
Q | 0.707 | 10 | 0.001309 | 0.015663 | -0.00020074 | -1.562e-06 | -2.0446e-09 | 9.9715e-05 | -80.0248 | -3.1557 | -180.8093 | 0 | -180.8093 |  | 0 | 0 | 1 | 0.91158
|  | 10.2932 | 0.0013474 | 0.015663 | -0.00020663 | -1.6549e-06 | -2.2298e-09 | 0.00010565 | -79.5228 | -3.1561 | -180.833 | 0 | -180.833 | 0.22481 | 1 | 0.020833 | 0 | -0.16835
Fs | 48000 | 10.595 | 0.0013869 | 0.015663 | -0.00021269 | -1.7534e-06 | -2.4317e-09 | 0.00011193 | -79.0208 | -3.1566 | -180.8574 | 0 | -180.8574 | 0.22482 | 2 | 0.041667 | 0 | -0.15154
|  | 10.9057 | 0.0014276 | 0.015663 | -0.00021892 | -1.8577e-06 | -2.652e-09 | 0.00011859 | -78.5187 | -3.157 | -180.8826 | 0 | -180.8826 | 0.22482 | 3 | 0.0625 | 0 | -0.13519
Output Gain (dB) | 0 | 11.2255 | 0.0014694 | 0.015663 | -0.00022534 | -1.9683e-06 | -2.8922e-09 | 0.00012565 | -78.0166 | -3.1574 | -180.9085 | 0 | -180.9085 | 0.22482 | 4 | 0.083333 | 0 | -0.1195
|  | 11.5547 | 0.0015125 | 0.015663 | -0.00023195 | -2.0854e-06 | -3.1542e-09 | 0.00013313 | -77.5145 | -3.1579 | -180.9351 | 0 | -180.9351 | 0.22482 | 5 | 0.10417 | 0 | -0.10458
Coefficients (normalized) |  | 11.8935 | 0.0015569 | 0.015662 | -0.00023875 | -2.2095e-06 | -3.4398e-09 | 0.00014105 | -77.0124 | -3.1584 | -180.9625 | 0 | -180.9625 | 0.22482 | 6 | 0.125 | 0 | -0.090542
a0 | 1 | 12.2422 | 0.0016025 | 0.015662 | -0.00024575 | -2.3409e-06 | -3.7513e-09 | 0.00014944 | -76.5104 | -3.1589 | -180.9907 | 0 | -180.9907 | 0.22482 | 7 | 0.14583 | 0 | -0.077461
a1 | -1.8153 | 12.6012 | 0.0016495 | 0.015662 | -0.00025296 | -2.4802e-06 | -4.0911e-09 | 0.00015834 | -76.0084 | -3.1594 | -181.0198 | 0 | -181.0198 | 0.22483 | 8 | 0.16667 | 0 | -0.065378
a2 | 0.83098 | 12.9707 | 0.0016979 | 0.015662 | -0.00026038 | -2.6278e-06 | -4.4617e-09 | 0.00016776 | -75.5063 | -3.1599 | -181.0497 | 0 | -181.0497 | 0.22483 | 9 | 0.1875 | 0 | -0.054313
|  | 13.351 | 0.0017476 | 0.015662 | -0.00026801 | -2.7842e-06 | -4.8657e-09 | 0.00017774 | -75.0043 | -3.1605 | -181.0805 | 0 | -181.0805 | 0.22483 | 10 | 0.20833 | 0 | -0.044267
b0 | 0.91158 | 13.7425 | 0.0017989 | 0.015662 | -0.00027587 | -2.9499e-06 | -5.3065e-09 | 0.00018832 | -74.5022 | -3.161 | -181.1122 | 0 | -181.1122 | 0.22483 | 11 | 0.22917 | 0 | -0.035226
b1 | -1.8232 | 14.1455 | 0.0018516 | 0.015662 | -0.00028396 | -3.1254e-06 | -5.7871e-09 | 0.00019952 | -74.0001 | -3.1616 | -181.1448 | 0 | -181.1448 | 0.22484 | 12 | 0.25 | 0 | -0.027161
b2 | 0.91158 | 14.5602 | 0.0019059 | 0.015662 | -0.00029229 | -3.3113e-06 | -6.3112e-09 | 0.00021139 | -73.4981 | -3.1622 | -181.1784 | 0 | -181.1784 | 0.22484 | 13 | 0.27083 | 0 | -0.020034
|  | 14.9872 | 0.0019618 | 0.015661 | -0.00030086 | -3.5084e-06 | -6.8829e-09 | 0.00022398 | -72.996 | -3.1628 | -181.2129 | 0 | -181.2129 | 0.22484 | 14 | 0.29167 | 0 | -0.013797
Coefficients (raw) |  | 15.4267 | 0.0020194 | 0.015661 | -0.00030968 | -3.7172e-06 | -7.5063e-09 | 0.0002373 | -72.4939 | -3.1634 | -181.2485 | 0 | -181.2485 | 0.22484 | 15 | 0.3125 | 0 | -0.0083989
a0 | 1.0923 | 15.879 | 0.0020786 | 0.015661 | -0.00031876 | -3.9384e-06 | -8.1861e-09 | 0.00025142 | -71.9919 | -3.164 | -181.2851 | 0 | -181.2851 | 0.22485 | 16 | 0.33333 | 0 | -0.0037813
a1 | -1.9829 | 16.3446 | 0.0021395 | 0.015661 | -0.00032811 | -4.1727e-06 | -8.9275e-09 | 0.00026638 | -71.4899 | -3.1647 | -181.3228 | 0 | -181.3228 | 0.22485 | 17 | 0.35417 | 0 | 0.0001151
a2 | 0.90769 | 16.8239 | 0.0022022 | 0.015661 | -0.00033773 | -4.421e-06 | -9.7362e-09 | 0.00028224 | -70.9878 | -3.1654 | -181.3616 | 0 | -181.3616 | 0.22485 | 18 | 0.375 | 0 | 0.0033511
|  | 17.3172 | 0.0022668 | 0.01566 | -0.00034763 | -4.6841e-06 | -1.0618e-08 | 0.00029903 | -70.4857 | -3.1661 | -181.4015 | 0 | -181.4015 | 0.22486 | 19 | 0.39583 | 0 | 0.0059877
b0 | 0.99572 | 17.825 | 0.0023333 | 0.01566 | -0.00035783 | -4.9628e-06 | -1.158e-08 | 0.00031682 | -69.9836 | -3.1668 | -181.4426 | 0 | -181.4426 | 0.22486 | 20 | 0.41667 | 0 | 0.0080849
b1 | -1.9914 | 18.3476 | 0.0024017 | 0.01566 | -0.00036832 | -5.2581e-06 | -1.2628e-08 | 0.00033567 | -69.4817 | -3.1675 | -181.4849 | 0 | -181.4849 | 0.22487 | 21 | 0.4375 | 0 | 0.0097009
b2 | 0.99572 | 18.8856 | 0.0024721 | 0.01566 | -0.00037912 | -5.571e-06 | -1.3772e-08 | 0.00035565 | -68.9796 | -3.1683 | -181.5285 | 0 | -181.5285 | 0.22487 | 22 | 0.45833 | 0 | 0.010892
|  | 19.4394 | 0.0025446 | 0.015659 | -0.00039024 | -5.9025e-06 | -1.502e-08 | 0.00037681 | -68.4775 | -3.1691 | -181.5733 | 0 | -181.5733 | 0.22487 | 23 | 0.47917 | 0 | 0.011711
Calculation (RBJ) |  | 20.0094 | 0.0026192 | 0.015659 | -0.00040168 | -6.2537e-06 | -1.638e-08 | 0.00039923 | -67.9755 | -3.1699 | -181.6195 | 0 | -181.6195 | 0.22488 | 24 | 0.5 | 0 | 0.012208
w0 | 0.1309 | 20.5962 | 0.002696 | 0.015659 | -0.00041346 | -6.6259e-06 | -1.7864e-08 | 0.00042299 | -67.4733 | -3.1707 | -181.667 | 0 | -181.667 | 0.22488 | 25 | 0.52083 | 0 | 0.01243
alpha | 0.09231 | 21.2001 | 0.0027751 | 0.015658 | -0.00042559 | -7.0201e-06 | -1.9481e-08 | 0.00044816 | -66.9713 | -3.1715 | -181.7159 | 0 | -181.7159 | 0.22489 | 26 | 0.54167 | 0 | 0.01242
|  | 21.8217 | 0.0028565 | 0.015658 | -0.00043807 | -7.4378e-06 | -2.1246e-08 | 0.00047483 | -66.4693 | -3.1724 | -181.7662 | 0 | -181.7662 | 0.2249 | 27 | 0.5625 | 0 | 0.012217
|  | 22.4616 | 0.0029402 | 0.015658 | -0.00045091 | -7.8804e-06 | -2.317e-08 | 0.00050308 | -65.9672 | -3.1733 | -181.818 | 0 | -181.818 | 0.2249 | 28 | 0.58333 | 0 | 0.011856
|  | 23.1202 | 0.0030264 | 0.015657 | -0.00046414 | -8.3493e-06 | -2.5269e-08 | 0.00053302 | -65.4652 | -3.1743 | -181.8713 | 0 | -181.8713 | 0.22491 | 29 | 0.60417 | 0 | 0.011371
|  | 23.7982 | 0.0031152 | 0.015657 | -0.00047775 | -8.8462e-06 | -2.7557e-08 | 0.00056474 | -64.9631 | -3.1752 | -181.9262 | 0 | -181.9262 | 0.22492 | 30 | 0.625 | 0 | 0.01079
|  | 24.496 | 0.0032065 | 0.015657 | -0.00049176 | -9.3725e-06 | -3.0053e-08 | 0.00059834 | -64.461 | -3.1762 | -181.9827 | 0 | -181.9827 | 0.22492 | 31 | 0.64583 | 0 | 0.010138
|  | 25.2143 | 0.0033005 | 0.015656 | -0.00050618 | -9.9303e-06 | -3.2775e-08 | 0.00063395 | -63.9589 | -3.1772 | -182.0409 | 0 | -182.0409 | 0.22493 | 32 | 0.66667 | 0 | 0.0094378
|  | 25.9536 | 0.0033973 | 0.015656 | -0.00052102 | -1.0521e-05 | -3.5744e-08 | 0.00067167 | -63.4569 | -3.1783 | -182.1008 | 0 | -182.1008 | 0.22494 | 33 | 0.6875 | 0 | 0.0087078
|  | 26.7146 | 0.0034969 | 0.015655 | -0.0005363 | -1.1147e-05 | -3.8981e-08 | 0.00071163 | -62.9549 | -3.1793 | -182.1624 | 0 | -182.1624 | 0.22495 | 34 | 0.70833 | 0 | 0.0079648
|  | 27.498 | 0.0035995 | 0.015655 | -0.00055203 | -1.1811e-05 | -4.2512e-08 | 0.00075398 | -62.4528 | -3.1804 | -182.2258 | 0 | -182.2258 | 0.22496 | 35 | 0.72917 | 0 | 0.0072226
|  | 28.3043 | 0.003705 | 0.015654 | -0.00056822 | -1.2513e-05 | -4.6362e-08 | 0.00079885 | -61.9507 | -3.1816 | -182.2911 | 0 | -182.2911 | 0.22497 | 36 | 0.75 | 0 | 0.0064927
|  | 29.1342 | 0.0038137 | 0.015653 | -0.00058488 | -1.3258e-05 | -5.0561e-08 | 0.00084638 | -61.4487 | -3.1828 | -182.3584 | 0 | -182.3584 | 0.22498 | 37 | 0.77083 | 0 | 0.0057845
|  | 29.9885 | 0.0039255 | 0.015653 | -0.00060204 | -1.4047e-05 | -5.5141e-08 | 0.00089674 | -60.9466 | -3.184 | -182.4275 | 0 | -182.4275 | 0.22499 | 38 | 0.79167 | 0 | 0.0051053
|  | 30.8678 | 0.0040406 | 0.015652 | -0.00061969 | -1.4883e-05 | -6.0134e-08 | 0.0009501 | -60.4446 | -3.1852 | -182.4988 | 0 | -182.4988 | 0.225 | 39 | 0.8125 | 0 | 0.004461
|  | 31.773 | 0.0041591 | 0.015651 | -0.00063787 | -1.5768e-05 | -6.5581e-08 | 0.0010066 | -59.9425 | -3.1865 | -182.5721 | 0 | -182.5721 | 0.22501 | 40 | 0.83333 | 0 | 0.0038557
|  | 32.7046 | 0.004281 | 0.01565 | -0.00065657 | -1.6706e-05 | -7.1521e-08 | 0.0010665 | -59.4405 | -3.1878 | -182.6476 | 0 | -182.6476 | 0.22503 | 41 | 0.85417 | 0 | 0.0032923
|  | 33.6636 | 0.0044066 | 0.01565 | -0.00067583 | -1.7701e-05 | -7.7999e-08 | 0.00113 | -58.9384 | -3.1892 | -182.7253 | 0 | -182.7253 | 0.22504 | 42 | 0.875 | 0 | 0.0027726
|  | 34.6507 | 0.0045358 | 0.015649 | -0.00069565 | -1.8754e-05 | -8.5063e-08 | 0.0011972 | -58.4363 | -3.1906 | -182.8052 | 0 | -182.8052 | 0.22505 | 43 | 0.89583 | 0 | 0.0022973
|  | 35.6668 | 0.0046688 | 0.015648 | -0.00071605 | -1.987e-05 | -9.2768e-08 | 0.0012685 | -57.9342 | -3.192 | -182.8876 | 0 | -182.8876 | 0.22507 | 44 | 0.91667 | 0 | 0.0018663
|  | 36.7126 | 0.0048057 | 0.015647 | -0.00073706 | -2.1052e-05 | -1.0117e-07 | 0.001344 | -57.4322 | -3.1935 | -182.9723 | 0 | -182.9723 | 0.22509 | 45 | 0.9375 | 0 | 0.0014789
|  | 37.7891 | 0.0049466 | 0.015646 | -0.00075867 | -2.2305e-05 | -1.1033e-07 | 0.0014239 | -56.9301 | -3.195 | -183.0595 | 0 | -183.0595 | 0.2251 | 46 | 0.95833 | 0 | 0.0011339
|  | 38.8972 | 0.0050916 | 0.015645 | -0.00078093 | -2.3632e-05 | -1.2033e-07 | 0.0015087 | -56.4281 | -3.1966 | -183.1493 | 0 | -183.1493 | 0.22512 | 47 | 0.97917 | 0 | 0.00082938
|  | 40.0377 | 0.0052409 | 0.015644 | -0.00080383 | -2.5038e-05 | -1.3122e-07 | 0.0015984 | -55.926 | -3.1982 | -183.2418 | 0 | -183.2418 | 0.22514 | 48 | 1 | 0 | 0.00056336
|  | 41.2117 | 0.0053946 | 0.015642 | -0.00082741 | -2.6528e-05 | -1.4311e-07 | 0.0016936 | -55.424 | -3.1998 | -183.3369 | 0 | -183.3369 | 0.22516 | 49 | 1.0208 | 0 | 0.00033347
|  | 42.4202 | 0.0055528 | 0.015641 | -0.00085168 | -2.8107e-05 | -1.5607e-07 | 0.0017943 | -54.9219 | -3.2015 | -183.4349 | 0 | -183.4349 | 0.22518 | 50 | 1.0417 | 0 | 0.00013721
|  | 43.664 | 0.0057156 | 0.01564 | -0.00087666 | -2.9779e-05 | -1.7021e-07 | 0.0019011 | -54.4199 | -3.2033 | -183.5358 | 0 | -183.5358 | 0.22521 | 51 | 1.0625 | 0 | -2.802e-05
|  | 44.9444 | 0.0058832 | 0.015638 | -0.00090237 | -3.1551e-05 | -1.8562e-07 | 0.0020142 | -53.9178 | -3.2051 | -183.6396 | 0 | -183.6396 | 0.22523 | 52 | 1.0833 | 0 | -0.00016489
|  | 46.2622 | 0.0060557 | 0.015637 | -0.00092884 | -3.3428e-05 | -2.0243e-07 | 0.0021341 | -53.4158 | -3.207 | -183.7464 | 0 | -183.7464 | 0.22526 | 53 | 1.1042 | 0 | -0.00027604
|  | 47.6188 | 0.0062333 | 0.015635 | -0.00095609 | -3.5417e-05 | -2.2077e-07 | 0.0022611 | -52.9137 | -3.2089 | -183.8565 | 0 | -183.8565 | 0.22529 | 54 | 1.125 | 0 | -0.00036408
|  | 49.0151 | 0.0064161 | 0.015633 | -0.00098414 | -3.7525e-05 | -2.4077e-07 | 0.0023956 | -52.4116 | -3.2109 | -183.9697 | 0 | -183.9697 | 0.22532 | 55 | 1.1458 | 0 | -0.00043154
|  | 50.4523 | 0.0066042 | 0.015631 | -0.001013 | -3.9758e-05 | -2.6257e-07 | 0.0025382 | -51.9096 | -3.2129 | -184.0863 | 0 | -184.0863 | 0.22535 | 56 | 1.1667 | 0 | -0.00048083
|  | 51.9317 | 0.0067978 | 0.015629 | -0.0010427 | -4.2123e-05 | -2.8635e-07 | 0.0026892 | -51.4075 | -3.215 | -184.2063 | 0 | -184.2063 | 0.22538 | 57 | 1.1875 | 0 | -0.00051427
|  | 53.4544 | 0.0069972 | 0.015627 | -0.0010733 | -4.463e-05 | -3.1229e-07 | 0.0028492 | -50.9055 | -3.2172 | -184.3299 | 0 | -184.3299 | 0.22541 | 58 | 1.2083 | 0 | -0.00053399
|  | 55.0219 | 0.0072023 | 0.015625 | -0.0011048 | -4.7285e-05 | -3.4057e-07 | 0.0030188 | -50.4034 | -3.2194 | -184.4571 | 0 | -184.4571 | 0.22545 | 59 | 1.2292 | 0 | -0.00054202
|  | 56.6352 | 0.0074135 | 0.015623 | -0.0011372 | -5.0099e-05 | -3.7142e-07 | 0.0031984 | -49.9013 | -3.2217 | -184.5881 | 0 | -184.5881 | 0.22549 | 60 | 1.25 | 0 | -0.0005402
|  | 58.2959 | 0.0076309 | 0.01562 | -0.0011706 | -5.308e-05 | -4.0506e-07 | 0.0033887 | -49.3993 | -3.224 | -184.7229 | 0 | -184.7229 | 0.22553 | 61 | 1.2708 | 0 | -0.00053023
|  | 60.0053 | 0.0078547 | 0.015618 | -0.0012049 | -5.6238e-05 | -4.4174e-07 | 0.0035904 | -48.8972 | -3.2264 | -184.8617 | 0 | -184.8617 | 0.22558 | 62 | 1.2917 | 0 | -0.00051363
|  | 61.7648 | 0.008085 | 0.015615 | -0.0012403 | -5.9585e-05 | -4.8175e-07 | 0.003804 | -48.3952 | -3.2289 | -185.0047 | 0 | -185.0047 | 0.22562 | 63 | 1.3125 | 0 | -0.0004918
|  | 63.5759 | 0.0083221 | 0.015612 | -0.0012767 | -6.313e-05 | -5.2539e-07 | 0.0040304 | -47.8931 | -3.2315 | -185.1518 | 0 | -185.1518 | 0.22567 | 64 | 1.3333 | 0 | -0.00046595
|  | 65.4401 | 0.0085661 | 0.015609 | -0.0013141 | -6.6887e-05 | -5.7297e-07 | 0.0042702 | -47.3911 | -3.2342 | -185.3033 | 0 | -185.3033 | 0.22572 | 65 | 1.3542 | 0 | -0.00043717
|  | 67.359 | 0.0088173 | 0.015606 | -0.0013527 | -7.0867e-05 | -6.2487e-07 | 0.0045243 | -46.889 | -3.2369 | -185.4593 | 0 | -185.4593 | 0.22578 | 66 | 1.375 | 0 | -0.00040641
|  | 69.3341 | 0.0090758 | 0.015602 | -0.0013924 | -7.5083e-05 | -6.8146e-07 | 0.0047935 | -46.3869 | -3.2397 | -185.6198 | 0 | -185.6198 | 0.22584 | 67 | 1.3958 | 0 | -0.00037448
|  | 71.3671 | 0.0093419 | 0.015598 | -0.0014333 | -7.9551e-05 | -7.4318e-07 | 0.0050787 | -45.8849 | -3.2426 | -185.7852 | 0 | -185.7852 | 0.2259 | 68 | 1.4167 | 0 | -0.00034208
|  | 73.4598 | 0.0096159 | 0.015595 | -0.0014753 | -8.4284e-05 | -8.1049e-07 | 0.0053809 | -45.3828 | -3.2455 | -185.9554 | 0 | -185.9554 | 0.22597 | 69 | 1.4375 | 0 | -0.0003098
|  | 75.6138 | 0.0098978 | 0.01559 | -0.0015186 | -8.9299e-05 | -8.839e-07 | 0.0057011 | -44.8808 | -3.2486 | -186.1307 | 0 | -186.1307 | 0.22603 | 70 | 1.4583 | 0 | -0.00027812
|  | 77.831 | 0.010188 | 0.015586 | -0.0015632 | -9.4613e-05 | -9.6395e-07 | 0.0060404 | -44.3787 | -3.2517 | -186.3112 | 0 | -186.3112 | 0.22611 | 71 | 1.4792 | 0 | -0.00024744
|  | 80.1132 | 0.010487 | 0.015581 | -0.0016091 | -0.00010024 | -1.0513e-06 | 0.0063998 | -43.8767 | -3.255 | -186.497 | 0 | -186.497 | 0.22619 | 72 | 1.5 | 0 | -0.00021807
|  | 82.4623 | 0.010794 | 0.015576 | -0.0016564 | -0.00010621 | -1.1465e-06 | 0.0067806 | -43.3747 | -3.2583 | -186.6883 | 0 | -186.6883 | 0.22627 | 73 | 1.5208 | 0 | -0.00019025
|  | 84.8803 | 0.011111 | 0.015571 | -0.001705 | -0.00011253 | -1.2503e-06 | 0.007184 | -42.8726 | -3.2618 | -186.8854 | 0 | -186.8854 | 0.22636 | 74 | 1.5417 | 0 | -0.00016415
|  | 87.3692 | 0.011437 | 0.015566 | -0.001755 | -0.00011922 | -1.3635e-06 | 0.0076115 | -42.3706 | -3.2653 | -187.0883 | 0 | -187.0883 | 0.22645 | 75 | 1.5625 | 0 | -0.00013989
|  | 89.9311 | 0.011772 | 0.01556 | -0.0018066 | -0.00012631 | -1.487e-06 | 0.0080644 | -41.8685 | -3.269 | -187.2972 | 0 | -187.2972 | 0.22655 | 76 | 1.5833 | 0 | -0.00011754
|  | 92.5681 | 0.012117 | 0.015554 | -0.0018596 | -0.00013383 | -1.6217e-06 | 0.0085443 | -41.3665 | -3.2727 | -187.5124 | 0 | -187.5124 | 0.22665 | 77 | 1.6042 | 0 | -9.7125e-05
|  | 95.2824 | 0.012472 | 0.015547 | -0.0019143 | -0.00014179 | -1.7686e-06 | 0.0090527 | -40.8645 | -3.2766 | -187.734 | 0 | -187.734 | 0.22676 | 78 | 1.625 | 0 | -7.8639e-05
|  | 98.0763 | 0.012838 | 0.01554 | -0.0019705 | -0.00015023 | -1.9288e-06 | 0.0095913 | -40.3625 | -3.2806 | -187.9621 | 0 | -187.9621 | 0.22687 | 79 | 1.6458 | 0 | -6.2046e-05
|  | 100.9522 | 0.013215 | 0.015533 | -0.0020284 | -0.00015917 | -2.1035e-06 | 0.010162 | -39.8604 | -3.2847 | -188.1972 | 0 | -188.1972 | 0.227 | 80 | 1.6667 | 0 | -4.7286e-05
|  | 103.9123 | 0.013602 | 0.015525 | -0.002088 | -0.00016864 | -2.294e-06 | 0.010767 | -39.3584 | -3.2889 | -188.4392 | 0 | -188.4392 | 0.22713 | 81 | 1.6875 | 0 | -3.428e-05
|  | 106.9593 | 0.014001 | 0.015516 | -0.0021493 | -0.00017867 | -2.5017e-06 | 0.011407 | -38.8564 | -3.2932 | -188.6885 | 0 | -188.6885 | 0.22726 | 82 | 1.7083 | 0 | -2.2935e-05
|  | 110.0956 | 0.014411 | 0.015508 | -0.0022125 | -0.0001893 | -2.7283e-06 | 0.012086 | -38.3544 | -3.2977 | -188.9452 | 0 | -188.9452 | 0.22741 | 83 | 1.7292 | 0 | -1.3148e-05
|  | 113.3239 | 0.014834 | 0.015498 | -0.0022775 | -0.00020057 | -2.9754e-06 | 0.012805 | -37.8524 | -3.3023 | -189.2097 | 0 | -189.2097 | 0.22756 | 84 | 1.75 | 0 | -4.8097e-06
|  | 116.6468 | 0.015269 | 0.015488 | -0.0023444 | -0.0002125 | -3.2449e-06 | 0.013567 | -37.3504 | -3.3071 | -189.4821 | 0 | -189.4821 | 0.22773 | 85 | 1.7708 | 0 | 2.1948e-06
|  | 120.0672 | 0.015717 | 0.015478 | -0.0024133 | -0.00022514 | -3.5388e-06 | 0.014374 | -36.8484 | -3.312 | -189.7628 | 0 | -189.7628 | 0.2279 | 86 | 1.7917 | 0 | 7.981e-06
|  | 123.5878 | 0.016178 | 0.015467 | -0.0024843 | -0.00023854 | -3.8593e-06 | 0.015229 | -36.3465 | -3.317 | -190.0518 | 0 | -190.0518 | 0.22808 | 87 | 1.8125 | 0 | 1.2664e-05
|  | 127.2117 | 0.016652 | 0.015455 | -0.0025574 | -0.00025273 | -4.2088e-06 | 0.016135 | -35.8445 | -3.3222 | -190.3496 | 0 | -190.3496 | 0.22827 | 88 | 1.8333 | 0 | 1.6358e-05
|  | 130.9419 | 0.01714 | 0.015443 | -0.0026326 | -0.00026776 | -4.59e-06 | 0.017095 | -35.3426 | -3.3276 | -190.6565 | 0 | -190.6565 | 0.22848 | 89 | 1.8542 | 0 | 1.917e-05
|  | 134.7814 | 0.017643 | 0.01543 | -0.00271 | -0.00028369 | -5.0057e-06 | 0.018112 | -34.8407 | -3.3331 | -190.9726 | 0 | -190.9726 | 0.22869 | 90 | 1.875 | 0 | 2.1208e-05
|  | 138.7335 | 0.01816 | 0.015416 | -0.0027897 | -0.00030057 | -5.459e-06 | 0.019189 | -34.3387 | -3.3388 | -191.2983 | 0 | -191.2983 | 0.22892 | 91 | 1.8958 | 0 | 2.2568e-05
|  | 142.8016 | 0.018693 | 0.015401 | -0.0028718 | -0.00031845 | -5.9535e-06 | 0.020331 | -33.8368 | -3.3446 | -191.6339 | 0 | -191.6339 | 0.22916 | 92 | 1.9167 | 0 | 2.3345e-05
|  | 146.9888 | 0.019241 | 0.015385 | -0.0029564 | -0.0003374 | -6.4926e-06 | 0.02154 | -33.335 | -3.3507 | -191.9797 | 0 | -191.9797 | 0.22942 | 93 | 1.9375 | 0 | 2.3625e-05
|  | 151.2989 | 0.019805 | 0.015369 | -0.0030434 | -0.00035747 | -7.0806e-06 | 0.022821 | -32.8332 | -3.3569 | -192.3361 | 0 | -192.3361 | 0.22968 | 94 | 1.9583 | 0 | 2.3488e-05
|  | 155.7354 | 0.020386 | 0.015351 | -0.003133 | -0.00037874 | -7.7219e-06 | 0.024179 | -32.3313 | -3.3633 | -192.7034 | 0 | -192.7034 | 0.22997 | 95 | 1.9792 | 0 | 2.3006e-05
|  | 160.3019 | 0.020983 | 0.015332 | -0.0032253 | -0.00040127 | -8.4212e-06 | 0.025617 | -31.8296 | -3.3699 | -193.0819 | 0 | -193.0819 | 0.23027 | 96 | 2 | 0 | 2.2245e-05
|  | 165.0024 | 0.021599 | 0.015313 | -0.0033204 | -0.00042514 | -9.1839e-06 | 0.02714 | -31.3278 | -3.3767 | -193.4721 | 0 | -193.4721 | 0.23058 | 97 | 2.0208 | 0 | 2.1264e-05
|  | 169.8406 | 0.022232 | 0.015292 | -0.0034182 | -0.00045043 | -1.0016e-05 | 0.028754 | -30.8261 | -3.3837 | -193.8743 | 0 | -193.8743 | 0.23092 | 98 | 2.0417 | 0 | 2.0116e-05
|  | 174.8208 | 0.022884 | 0.015269 | -0.003519 | -0.00047723 | -1.0923e-05 | 0.030463 | -30.3245 | -3.391 | -194.2889 | 0 | -194.2889 | 0.23127 | 99 | 2.0625 | 0 | 1.8847e-05
|  | 179.9469 | 0.023555 | 0.015246 | -0.0036228 | -0.00050561 | -1.1912e-05 | 0.032274 | -29.8229 | -3.3984 | -194.7164 | 0 | -194.7164 | 0.23164 | 100 | 2.0833 | 0 | 1.7497e-05
|  | 185.2234 | 0.024246 | 0.015221 | -0.0037296 | -0.00053569 | -1.2991e-05 | 0.034193 | -29.3213 | -3.4061 | -195.1572 | 0 | -195.1572 | 0.23204 | 101 | 2.1042 | 0 | 1.6101e-05
|  | 190.6546 | 0.024957 | 0.015195 | -0.0038397 | -0.00056755 | -1.4167e-05 | 0.036225 | -28.8198 | -3.4141 | -195.6117 | 0 | -195.6117 | 0.23245 | 102 | 2.125 | 0 | 1.4689e-05
|  | 196.2451 | 0.025688 | 0.015167 | -0.0039531 | -0.00060131 | -1.545e-05 | 0.038378 | -28.3184 | -3.4222 | -196.0804 | 0 | -196.0804 | 0.23289 | 103 | 2.1458 | 0 | 1.3286e-05
|  | 201.9995 | 0.026442 | 0.015137 | -0.0040698 | -0.00063708 | -1.6849e-05 | 0.040658 | -27.8171 | -3.4307 | -196.5638 | 0 | -196.5638 | 0.23335 | 104 | 2.1667 | 0 | 1.1911e-05
|  | 207.9226 | 0.027217 | 0.015106 | -0.0041901 | -0.00067497 | -1.8375e-05 | 0.043073 | -27.3159 | -3.4394 | -197.0624 | 0 | -197.0624 | 0.23384 | 105 | 2.1875 | 0 | 1.0583e-05
|  | 214.0194 | 0.028015 | 0.015073 | -0.0043139 | -0.00071512 | -2.0039e-05 | 0.045631 | -26.8147 | -3.4484 | -197.5768 | 0 | -197.5768 | 0.23435 | 106 | 2.2083 | 0 | 9.3128e-06
|  | 220.295 | 0.028837 | 0.015037 | -0.0044415 | -0.00075765 | -2.1854e-05 | 0.048341 | -26.3137 | -3.4576 | -198.1074 | 0 | -198.1074 | 0.23489 | 107 | 2.2292 | 0 | 8.1116e-06
|  | 226.7546 | 0.029682 | 0.015 | -0.0045729 | -0.00080271 | -2.3833e-05 | 0.05121 | -25.8128 | -3.4672 | -198.6549 | 0 | -198.6549 | 0.23545 | 108 | 2.25 | 0 | 6.9864e-06
|  | 233.4036 | 0.030552 | 0.014961 | -0.0047083 | -0.00085045 | -2.5991e-05 | 0.054249 | -25.3121 | -3.477 | -199.22 | 0 | -199.22 | 0.23605 | 109 | 2.2708 | 0 | 5.942e-06
|  | 240.2475 | 0.031448 | 0.014919 | -0.0048478 | -0.00090103 | -2.8345e-05 | 0.057467 | -24.8116 | -3.4872 | -199.8031 | 0 | -199.8031 | 0.23667 | 110 | 2.2917 | 0 | 4.981e-06
|  | 247.2922 | 0.03237 | 0.014874 | -0.0049914 | -0.00095461 | -3.0912e-05 | 0.060875 | -24.3112 | -3.4977 | -200.405 | 0 | -200.405 | 0.23733 | 111 | 2.3125 | 0 | 4.1044e-06
|  | 254.5434 | 0.03332 | 0.014827 | -0.0051395 | -0.0010114 | -3.3711e-05 | 0.064484 | -23.811 | -3.5086 | -201.0263 | 0 | -201.0263 | 0.23802 | 112 | 2.3333 | 0 | 3.3117e-06
|  | 262.0072 | 0.034297 | 0.014778 | -0.005292 | -0.0010715 | -3.6764e-05 | 0.068304 | -23.3111 | -3.5198 | -201.6678 | 0 | -201.6678 | 0.23875 | 113 | 2.3542 | 0 | 2.601e-06
|  | 269.6899 | 0.035302 | 0.014725 | -0.0054492 | -0.0011352 | -4.0093e-05 | 0.072348 | -22.8114 | -3.5313 | -202.3303 | 0 | -202.3303 | 0.23951 | 114 | 2.375 | 0 | 1.9698e-06
|  | 277.5979 | 0.036337 | 0.014669 | -0.0056111 | -0.0012027 | -4.3723e-05 | 0.07663 | -22.3121 | -3.5433 | -203.0144 | 0 | -203.0144 | 0.24031 | 115 | 2.3958 | 0 | 1.4144e-06
|  | 285.7377 | 0.037403 | 0.01461 | -0.005778 | -0.0012742 | -4.7683e-05 | 0.081161 | -21.813 | -3.5556 | -203.721 | 0 | -203.721 | 0.24114 | 116 | 2.4167 | 0 | 9.3067e-07
|  | 294.1163 | 0.0385 | 0.014547 | -0.00595 | -0.00135 | -5.2e-05 | 0.085957 | -21.3144 | -3.5683 | -204.451 | 0 | -204.451 | 0.24201 | 117 | 2.4375 | 0 | 5.1415e-07
|  | 302.7405 | 0.039629 | 0.014481 | -0.0061273 | -0.0014303 | -5.6709e-05 | 0.091032 | -20.8161 | -3.5815 | -205.2052 | 0 | -205.2052 | 0.24292 | 118 | 2.4583 | 0 | 1.5997e-07
|  | 311.6176 | 0.040791 | 0.014411 | -0.00631 | -0.0015153 | -6.1843e-05 | 0.096401 | -20.3183 | -3.5951 | -205.9846 | 0 | -205.9846 | 0.24387 | 119 | 2.4792 | 0 | -1.3684e-07
|  | 320.755 | 0.041987 | 0.014336 | -0.0064984 | -0.0016054 | -6.7443e-05 | 0.10208 | -19.8211 | -3.6092 | -206.79 | 0 | -206.79 | 0.24486 | 120 | 2.5 | 0 | -3.8135e-07
|  | 330.1603 | 0.043218 | 0.014257 | -0.0066926 | -0.0017008 | -7.355e-05 | 0.10809 | -19.3245 | -3.6237 | -207.6226 | 0 | -207.6226 | 0.24589 | 121 | 2.5208 | 0 | -5.7856e-07
|  | 339.8414 | 0.044485 | 0.014173 | -0.0068928 | -0.0018019 | -8.0209e-05 | 0.11444 | -18.8285 | -3.6387 | -208.4833 | 0 | -208.4833 | 0.24696 | 122 | 2.5417 | 0 | -7.3338e-07
|  | 349.8064 | 0.04579 | 0.014085 | -0.0070993 | -0.0019089 | -8.7471e-05 | 0.12115 | -18.3332 | -3.6543 | -209.3733 | 0 | -209.3733 | 0.24807 | 123 | 2.5625 | 0 | -8.5053e-07
|  | 360.0636 | 0.047132 | 0.013991 | -0.0073122 | -0.0020224 | -9.539e-05 | 0.12825 | -17.8388 | -3.6703 | -210.2935 | 0 | -210.2935 | 0.24922 | 124 | 2.5833 | 0 | -9.3457e-07
|  | 370.6215 | 0.048514 | 0.013892 | -0.0075317 | -0.0021426 | -0.00010403 | 0.13575 | -17.3453 | -3.6869 | -211.2453 | 0 | -211.2453 | 0.25041 | 125 | 2.6042 | 0 | -9.8976e-07
|  | 381.489 | 0.049937 | 0.013786 | -0.0077582 | -0.0022699 | -0.00011344 | 0.14367 | -16.8529 | -3.7041 | -212.2297 | 0 | -212.2297 | 0.25163 | 126 | 2.625 | 0 | -1.0201e-06
|  | 392.6752 | 0.051401 | 0.013675 | -0.0079918 | -0.0024047 | -0.00012371 | 0.15203 | -16.3616 | -3.7219 | -213.2481 | 0 | -213.2481 | 0.25288 | 127 | 2.6458 | 0 | -1.0294e-06
|  | 404.1894 | 0.052908 | 0.013557 | -0.0082329 | -0.0025476 | -0.00013491 | 0.16085 | -15.8716 | -3.7403 | -214.3017 | 0 | -214.3017 | 0.25417 | 128 | 2.6667 | 0 | -1.0209e-06
|  | 416.0412 | 0.05446 | 0.013431 | -0.0084816 | -0.0026989 | -0.00014713 | 0.17015 | -15.3831 | -3.7593 | -215.3917 | 0 | -215.3917 | 0.25548 | 129 | 2.6875 | 0 | -9.9793e-07
|  | 428.2406 | 0.056057 | 0.013299 | -0.0087382 | -0.0028592 | -0.00016045 | 0.17997 | -14.8962 | -3.779 | -216.5196 | 0 | -216.5196 | 0.25681 | 130 | 2.7083 | 0 | -9.6318e-07
|  | 440.7977 | 0.0577 | 0.013158 | -0.0090031 | -0.003029 | -0.00017497 | 0.1903 | -14.4111 | -3.7993 | -217.6866 | 0 | -217.6866 | 0.25816 | 131 | 2.7292 | 0 | -9.1922e-07
|  | 453.7229 | 0.059392 | 0.013009 | -0.0092766 | -0.0032089 | -0.00019081 | 0.20119 | -13.9281 | -3.8204 | -218.8942 | 0 | -218.8942 | 0.25952 | 132 | 2.75 | 0 | -8.6828e-07
|  | 467.0272 | 0.061134 | 0.012852 | -0.0095589 | -0.0033994 | -0.00020808 | 0.21264 | -13.4472 | -3.8422 | -220.1436 | 0 | -220.1436 | 0.26087 | 133 | 2.7708 | 0 | -8.1236e-07
|  | 480.7216 | 0.062926 | 0.012685 | -0.0098505 | -0.0036012 | -0.00022691 | 0.22467 | -12.9689 | -3.8648 | -221.4364 | 0 | -221.4364 | 0.26222 | 134 | 2.7917 | 0 | -7.5316e-07
|  | 494.8175 | 0.064771 | 0.012508 | -0.010152 | -0.003815 | -0.00024745 | 0.23732 | -12.4933 | -3.8881 | -222.7738 | 0 | -222.7738 | 0.26355 | 135 | 2.8125 | 0 | -6.9217e-07
|  | 509.3268 | 0.066671 | 0.012321 | -0.010463 | -0.0040414 | -0.00026985 | 0.25059 | -12.0209 | -3.9123 | -224.1571 | 0 | -224.1571 | 0.26484 | 136 | 2.8333 | 0 | -6.3065e-07
|  | 524.2615 | 0.068626 | 0.012123 | -0.010784 | -0.0042813 | -0.00029427 | 0.26449 | -11.5518 | -3.9372 | -225.5877 | 0 | -225.5877 | 0.26608 | 137 | 2.8542 | 0 | -5.6965e-07
|  | 539.6341 | 0.070638 | 0.011912 | -0.011116 | -0.0045353 | -0.0003209 | 0.27905 | -11.0865 | -3.9631 | -227.0667 | 0 | -227.0667 | 0.26726 | 138 | 2.875 | 0 | -5.1003e-07
|  | 555.4575 | 0.072709 | 0.01169 | -0.011459 | -0.0048043 | -0.00034993 | 0.29426 | -10.6253 | -3.9897 | -228.5953 | 0 | -228.5953 | 0.26835 | 139 | 2.8958 | 0 | -4.525e-07
|  | 571.7449 | 0.074841 | 0.011454 | -0.011814 | -0.0050893 | -0.0003816 | 0.31014 | -10.1687 | -4.0173 | -230.1746 | 0 | -230.1746 | 0.26933 | 140 | 2.9167 | 0 | -3.9761e-07
|  | 588.5098 | 0.077036 | 0.011205 | -0.012181 | -0.005391 | -0.00041613 | 0.32669 | -9.7172 | -4.0458 | -231.8052 | 0 | -231.8052 | 0.27019 | 141 | 2.9375 | 0 | -3.4576e-07
|  | 605.7664 | 0.079295 | 0.01094 | -0.012561 | -0.0057107 | -0.00045378 | 0.34391 | -9.2711 | -4.0751 | -233.488 | 0 | -233.488 | 0.27088 | 142 | 2.9583 | 0 | -2.9727e-07
|  | 623.5289 | 0.08162 | 0.01066 | -0.012954 | -0.0060491 | -0.00049483 | 0.36178 | -8.8312 | -4.1054 | -235.2235 | 0 | -235.2235 | 0.2714 | 143 | 2.9792 | 0 | -2.5231e-07
|  | 641.8123 | 0.084013 | 0.010364 | -0.01336 | -0.0064076 | -0.00053959 | 0.38029 | -8.3978 | -4.1366 | -237.0118 | 0 | -237.0118 | 0.2717 | 144 | 3 | 0 | -2.11e-07
|  | 660.6318 | 0.086477 | 0.01005 | -0.013781 | -0.0067872 | -0.0005884 | 0.39941 | -7.9715 | -4.1688 | -238.8529 | 0 | -238.8529 | 0.27175 | 145 | 3.0208 | 0 | -1.7336e-07
|  | 680.0032 | 0.089012 | 0.0097178 | -0.014217 | -0.0071892 | -0.00064162 | 0.41913 | -7.5531 | -4.2018 | -240.7465 | 0 | -240.7465 | 0.27153 | 146 | 3.0417 | 0 | -1.3938e-07
|  | 699.9425 | 0.091622 | 0.0093659 | -0.014669 | -0.0076149 | -0.00069965 | 0.43939 | -7.1431 | -4.2358 | -242.6917 | 0 | -242.6917 | 0.271 | 147 | 3.0625 | 0 | -1.0895e-07
|  | 720.4666 | 0.094309 | 0.0089932 | -0.015137 | -0.0080657 | -0.00076293 | 0.46015 | -6.742 | -4.2706 | -244.6875 | 0 | -244.6875 | 0.27012 | 148 | 3.0833 | 0 | -8.1958e-08
|  | 741.5924 | 0.097074 | 0.0085986 | -0.015622 | -0.008543 | -0.00083192 | 0.48135 | -6.3507 | -4.3063 | -246.7323 | 0 | -246.7323 | 0.26887 | 149 | 3.1042 | 0 | -5.8245e-08
|  | 763.3377 | 0.099921 | 0.0081808 | -0.016125 | -0.0090484 | -0.00090714 | 0.50294 | -5.9697 | -4.3428 | -248.8241 | 0 | -248.8241 | 0.2672 | 150 | 3.125 | 0 | -3.7628e-08
|  | 785.7207 | 0.10285 | 0.0077385 | -0.016646 | -0.0095835 | -0.00098915 | 0.52483 | -5.5997 | -4.3801 | -250.9603 | 0 | -250.9603 | 0.26511 | 151 | 3.1458 | 0 | -1.9906e-08
|  | 808.7599 | 0.10587 | 0.0072703 | -0.017188 | -0.01015 | -0.0010786 | 0.54694 | -5.2412 | -4.4181 | -253.1379 | 0 | -253.1379 | 0.26255 | 152 | 3.1667 | 0 | -4.8671e-09
|  | 832.4747 | 0.10897 | 0.0067746 | -0.01775 | -0.01075 | -0.0011761 | 0.56918 | -4.8949 | -4.4568 | -255.3535 | 0 | -255.3535 | 0.25952 | 153 | 3.1875 | 0 | 7.7059e-09
|  | 856.8849 | 0.11217 | 0.0062498 | -0.018334 | -0.011385 | -0.0012824 | 0.59147 | -4.5614 | -4.496 | -257.6031 | 0 | -257.6031 | 0.25599 | 154 | 3.2083 | 0 | 1.8033e-08
|  | 882.0109 | 0.11545 | 0.0056944 | -0.018941 | -0.012057 | -0.0013982 | 0.61369 | -4.241 | -4.5358 | -259.8822 | 0 | -259.8822 | 0.25196 | 155 | 3.2292 | 0 | 2.6332e-08
|  | 907.8736 | 0.11884 | 0.0051064 | -0.019572 | -0.012768 | -0.0015246 | 0.63575 | -3.9343 | -4.576 | -262.1859 | 0 | -262.1859 | 0.24743 | 156 | 3.25 | 0 | 3.2816e-08
|  | 934.4947 | 0.12233 | 0.0044842 | -0.020228 | -0.013521 | -0.0016623 | 0.65754 | -3.6416 | -4.6166 | -264.5092 | 0 | -264.5092 | 0.24242 | 157 | 3.2708 | 0 | 3.7691e-08
|  | 961.8964 | 0.12591 | 0.0038256 | -0.02091 | -0.014319 | -0.0018125 | 0.67896 | -3.3631 | -4.6573 | -266.8464 | 0 | -266.8464 | 0.23693 | 158 | 3.2917 | 0 | 4.115e-08
|  | 990.1015 | 0.1296 | 0.0031287 | -0.021621 | -0.015162 | -0.0019762 | 0.69991 | -3.0991 | -4.6983 | -269.1918 | 0 | -269.1918 | 0.23099 | 159 | 3.3125 | 0 | 4.3381e-08
|  | 1019.1337 | 0.1334 | 0.0023913 | -0.022362 | -0.016055 | -0.0021546 | 0.72031 | -2.8496 | -4.7393 | -271.5397 | 0 | -271.5397 | 0.22464 | 160 | 3.3333 | 0 | 4.4555e-08
|  | 1049.0172 | 0.13732 | 0.0016109 | -0.023133 | -0.017 | -0.0023491 | 0.74006 | -2.6147 | -4.7802 | -273.8841 | 0 | -273.8841 | 0.21792 | 161 | 3.3542 | 0 | 4.4833e-08
|  | 1079.777 | 0.14134 | 0.00078537 | -0.023938 | -0.018 | -0.0025612 | 0.75909 | -2.3941 | -4.8209 | -276.2192 | 0 | -276.2192 | 0.21087 | 162 | 3.375 | 0 | 4.4361e-08
|  | 1111.4387 | 0.14549 | -8.8038e-05 | -0.024778 | -0.019057 | -0.0027923 | 0.77734 | -2.1878 | 1.4218 | 81.4606 | -360 | -278.5394 | 0.20355 | 163 | 3.3958 | 0 | 4.3274e-08
|  | 1144.0288 | 0.14975 | -0.001012 | -0.025655 | -0.020176 | -0.0030443 | 0.79475 | -1.9954 | 1.3816 | 79.1609 | -360 | -280.8391 | 0.19601 | 164 | 3.4167 | 0 | 4.1693e-08
|  | 1177.5745 | 0.15414 | -0.0019892 | -0.026571 | -0.02136 | -0.0033189 | 0.81128 | -1.8165 | 1.3419 | 76.8867 | -360 | -283.1133 | 0.18832 | 165 | 3.4375 | 0 | 3.9726e-08
|  | 1212.1039 | 0.15866 | -0.0030228 | -0.027528 | -0.022612 | -0.0036182 | 0.82691 | -1.6508 | 1.3028 | 74.6428 | -360 | -285.3572 | 0.18051 | 166 | 3.4583 | 0 | 3.747e-08
|  | 1247.6457 | 0.16332 | -0.0041158 | -0.02853 | -0.023937 | -0.0039444 | 0.84162 | -1.4977 | 1.2642 | 72.4336 | -360 | -287.5664 | 0.17266 | 167 | 3.4792 | 0 | 3.5008e-08
|  | 1284.2298 | 0.16811 | -0.0052715 | -0.029578 | -0.025338 | -0.0043 | 0.85541 | -1.3566 | 1.2263 | 70.2629 | -360 | -289.7371 | 0.16482 | 168 | 3.5 | 0 | 3.2413e-08
|  | 1321.8865 | 0.17303 | -0.0064934 | -0.030676 | -0.026819 | -0.0046875 | 0.86827 | -1.2269 | 1.1892 | 68.1342 | -360 | -291.8658 | 0.15703 | 169 | 3.5208 | 0 | 2.975e-08
|  | 1360.6475 | 0.17811 | -0.0077851 | -0.031827 | -0.028385 | -0.0051097 | 0.88023 | -1.1081 | 1.1528 | 66.0502 | -360 | -293.9498 | 0.14934 | 170 | 3.5417 | 0 | 2.707e-08
|  | 1400.545 | 0.18333 | -0.0091504 | -0.033035 | -0.030041 | -0.0055699 | 0.8913 | -0.99951 | 1.1172 | 64.0135 | -360 | -295.9865 | 0.1418 | 171 | 3.5625 | 0 | 2.442e-08
|  | 1441.6124 | 0.18871 | -0.010593 | -0.034302 | -0.031791 | -0.0060713 | 0.90153 | -0.90044 | 1.0826 | 62.0259 | -360 | -297.9741 | 0.13444 | 172 | 3.5833 | 0 | 2.1834e-08
|  | 1483.884 | 0.19424 | -0.012118 | -0.035633 | -0.03364 | -0.0066177 | 0.91093 | -0.81027 | 1.0488 | 60.089 | -360 | -299.911 | 0.12728 | 173 | 3.6042 | 0 | 1.9344e-08
|  | 1527.3951 | 0.19994 | -0.013729 | -0.037032 | -0.035595 | -0.007213 | 0.91956 | -0.72836 | 1.0158 | 58.2037 | -360 | -301.7963 | 0.12036 | 174 | 3.625 | 0 | 1.6972e-08
|  | 1572.1821 | 0.2058 | -0.01543 | -0.038504 | -0.03766 | -0.0078616 | 0.92746 | -0.6541 | 0.98386 | 56.3708 | -360 | -303.6292 | 0.11368 | 175 | 3.6458 | 0 | 1.4735e-08
|  | 1618.2823 | 0.21183 | -0.017227 | -0.040054 | -0.039842 | -0.0085683 | 0.93466 | -0.58688 | 0.95278 | 54.5905 | -360 | -305.4095 | 0.10727 | 176 | 3.6667 | 0 | 1.2645e-08
|  | 1665.7343 | 0.21804 | -0.019124 | -0.041686 | -0.042146 | -0.0093381 | 0.94122 | -0.52614 | 0.92263 | 52.8628 | -360 | -307.1372 | 0.10114 | 177 | 3.6875 | 0 | 1.071e-08
|  | 1714.5777 | 0.22444 | -0.021127 | -0.043407 | -0.044579 | -0.010177 | 0.94718 | -0.47133 | 0.89339 | 51.1875 | -360 | -308.8125 | 0.095279 | 178 | 3.7083 | 0 | 8.9345e-09
|  | 1764.8534 | 0.23102 | -0.023241 | -0.045223 | -0.047148 | -0.01109 | 0.95258 | -0.42193 | 0.86505 | 49.5639 | -360 | -310.4361 | 0.089703 | 179 | 3.7292 | 0 | 7.3191e-09
|  | 1816.6032 | 0.23779 | -0.025472 | -0.04714 | -0.049859 | -0.012085 | 0.95747 | -0.37746 | 0.83761 | 47.9914 | -360 | -312.0086 | 0.084407 | 180 | 3.75 | 0 | 5.8622e-09
|  | 1869.8704 | 0.24477 | -0.027825 | -0.049166 | -0.052721 | -0.013168 | 0.96189 | -0.33749 | 0.81104 | 46.4691 | -360 | -313.5309 | 0.079387 | 181 | 3.7708 | 0 | 4.5596e-09
|  | 1924.6996 | 0.25194 | -0.030306 | -0.051308 | -0.05574 | -0.014348 | 0.96588 | -0.30158 | 0.78533 | 44.9958 | -360 | -315.0042 | 0.074637 | 182 | 3.7917 | 0 | 3.4058e-09
|  | 1981.1365 | 0.25933 | -0.032922 | -0.053576 | -0.058924 | -0.015633 | 0.96946 | -0.26936 | 0.76045 | 43.5706 | -360 | -316.4294 | 0.07015 | 183 | 3.8125 | 0 | 2.3936e-09
|  | 2039.2283 | 0.26693 | -0.03568 | -0.055977 | -0.062282 | -0.017032 | 0.97269 | -0.24047 | 0.73639 | 42.1921 | -360 | -317.8079 | 0.065917 | 184 | 3.8333 | 0 | 1.515e-09
|  | 2099.0235 | 0.27476 | -0.038585 | -0.058522 | -0.065821 | -0.018554 | 0.9756 | -0.21459 | 0.71312 | 40.859 | -360 | -319.141 | 0.061929 | 185 | 3.8542 | 0 | 7.6123e-10
|  | 2160.572 | 0.28282 | -0.041646 | -0.06122 | -0.069551 | -0.020212 | 0.9782 | -0.19142 | 0.69063 | 39.57 | -360 | -320.43 | 0.058174 | 186 | 3.875 | 0 | 1.229e-10
|  | 2223.9253 | 0.29111 | -0.044868 | -0.064085 | -0.073481 | -0.022016 | 0.98054 | -0.17069 | 0.66887 | 38.3237 | -360 | -321.6763 | 0.054643 | 187 | 3.8958 | 0 | -4.0947e-10
|  | 2289.1362 | 0.29965 | -0.048258 | -0.067127 | -0.077618 | -0.02398 | 0.98264 | -0.15215 | 0.64785 | 37.1188 | -360 | -322.8812 | 0.051325 | 188 | 3.9167 | 0 | -8.4544e-10
|  | 2356.2593 | 0.30843 | -0.051826 | -0.070361 | -0.081974 | -0.026117 | 0.98451 | -0.13558 | 0.62751 | 35.9539 | -360 | -324.0461 | 0.048209 | 189 | 3.9375 | 0 | -1.1945e-09
|  | 2425.3506 | 0.31748 | -0.055577 | -0.0738 | -0.086557 | -0.028442 | 0.98619 | -0.12078 | 0.60786 | 34.8275 | -360 | -325.1725 | 0.045284 | 190 | 3.9583 | 0 | -1.4658e-09
|  | 2496.4678 | 0.32679 | -0.059519 | -0.07746 | -0.091378 | -0.030971 | 0.98769 | -0.10757 | 0.58885 | 33.7385 | -360 | -326.2615 | 0.042539 | 191 | 3.9792 | 0 | -1.6683e-09
|  | 2569.6703 | 0.33637 | -0.06366 | -0.081357 | -0.096445 | -0.033723 | 0.98903 | -0.09577 | 0.57047 | 32.6853 | -360 | -327.3147 | 0.039964 | 192 | 4 | 0 | -1.8105e-09
|  | 2645.0194 | 0.34623 | -0.068007 | -0.08551 | -0.10177 | -0.036715 | 0.99023 | -0.085245 | 0.55269 | 31.6668 | -360 | -328.3332 | 0.037549 | 193 | 4.0208 | 0 | -1.9003e-09
|  | 2722.5778 | 0.35638 | -0.072568 | -0.089938 | -0.10736 | -0.039968 | 0.9913 | -0.075858 | 0.53549 | 30.6816 | -360 | -329.3184 | 0.035284 | 194 | 4.0417 | 0 | -1.9451e-09
|  | 2802.4105 | 0.36683 | -0.077351 | -0.094661 | -0.11323 | -0.043505 | 0.99226 | -0.067487 | 0.51886 | 29.7285 | -360 | -330.2715 | 0.033161 | 195 | 4.0625 | 0 | -1.9519e-09
|  | 2884.584 | 0.37759 | -0.082362 | -0.099703 | -0.11938 | -0.04735 | 0.99311 | -0.060026 | 0.50277 | 28.8064 | -360 | -331.1936 | 0.031171 | 196 | 4.0833 | 0 | -1.9269e-09
|  | 2969.1671 | 0.38866 | -0.087608 | -0.10509 | -0.12584 | -0.051529 | 0.99387 | -0.053377 | 0.48719 | 27.9141 | -360 | -332.0859 | 0.029305 | 197 | 4.1042 | 0 | -1.876e-09
|  | 3056.2303 | 0.40006 | -0.093097 | -0.11084 | -0.13259 | -0.056069 | 0.99455 | -0.047453 | 0.47212 | 27.0504 | -360 | -332.9496 | 0.027556 | 198 | 4.125 | 0 | -1.8043e-09
|  | 3145.8465 | 0.41179 | -0.098833 | -0.11699 | -0.13966 | -0.061 | 0.99516 | -0.042176 | 0.45753 | 26.2143 | -360 | -333.7857 | 0.025916 | 199 | 4.1458 | 0 | -1.7165e-09
|  | 3238.0904 | 0.42387 | -0.10482 | -0.12356 | -0.14706 | -0.066356 | 0.99569 | -0.037477 | 0.4434 | 25.4047 | -360 | -334.5953 | 0.024378 | 200 | 4.1667 | 0 | -1.6166e-09
|  | 3333.0392 | 0.43629 | -0.11107 | -0.13059 | -0.15479 | -0.072171 | 0.99617 | -0.033294 | 0.42971 | 24.6207 | -360 | -335.3793 | 0.022936 | 201 | 4.1875 | 0 | -1.5083e-09
|  | 3430.772 | 0.44909 | -0.11758 | -0.13812 | -0.16285 | -0.078483 | 0.9966 | -0.02957 | 0.41646 | 23.8613 | -360 | -336.1387 | 0.021584 | 202 | 4.2083 | 0 | -1.3947e-09
|  | 3531.3707 | 0.46226 | -0.12436 | -0.14618 | -0.17126 | -0.085332 | 0.99698 | -0.026256 | 0.40362 | 23.1256 | -360 | -336.8744 | 0.020315 | 203 | 4.2292 | 0 | -1.2784e-09
|  | 3634.9191 | 0.47581 | -0.1314 | -0.15481 | -0.18002 | -0.092762 | 0.99732 | -0.023307 | 0.39117 | 22.4127 | -360 | -337.5873 | 0.019125 | 204 | 4.25 | 0 | -1.1617e-09
|  | 3741.5038 | 0.48976 | -0.13871 | -0.16405 | -0.18913 | -0.10082 | 0.99762 | -0.020684 | 0.37911 | 21.7216 | -360 | -338.2784 | 0.018009 | 205 | 4.2708 | 0 | -1.0466e-09
|  | 3851.2139 | 0.50412 | -0.14629 | -0.17394 | -0.19859 | -0.10955 | 0.99789 | -0.01835 | 0.36742 | 21.0518 | -360 | -338.9482 | 0.016961 | 206 | 4.2917 | 0 | -9.3453e-10
|  | 3964.1409 | 0.5189 | -0.15413 | -0.18455 | -0.2084 | -0.11902 | 0.99813 | -0.016276 | 0.35609 | 20.4022 | -360 | -339.5978 | 0.015978 | 207 | 4.3125 | 0 | -8.2677e-10
|  | 4080.3792 | 0.53412 | -0.16222 | -0.19591 | -0.21857 | -0.12927 | 0.99834 | -0.014431 | 0.34509 | 19.7723 | -360 | -340.2277 | 0.015054 | 208 | 4.3333 | 0 | -7.2427e-10
|  | 4200.026 | 0.54978 | -0.17056 | -0.20809 | -0.22907 | -0.14038 | 0.99853 | -0.012791 | 0.33443 | 19.1612 | -360 | -340.8388 | 0.014187 | 209 | 4.3542 | 0 | -6.2775e-10
|  | 4323.181 | 0.5659 | -0.17913 | -0.22114 | -0.23991 | -0.15239 | 0.9987 | -0.011334 | 0.32408 | 18.5683 | -360 | -341.4317 | 0.013373 | 210 | 4.375 | 0 | -5.3771e-10
|  | 4449.9473 | 0.5825 | -0.18792 | -0.23513 | -0.25107 | -0.16539 | 0.99884 | -0.010039 | 0.31403 | 17.9929 | -360 | -342.0071 | 0.012608 | 211 | 4.3958 | 0 | -4.5446e-10
|  | 4580.4306 | 0.59958 | -0.19691 | -0.25012 | -0.26254 | -0.17945 | 0.99898 | -0.0088886 | 0.30429 | 17.4343 | -360 | -342.5657 | 0.01189 | 212 | 4.4167 | 0 | -3.7817e-10
|  | 4714.7401 | 0.61716 | -0.20608 | -0.26618 | -0.27428 | -0.19464 | 0.99909 | -0.007867 | 0.29482 | 16.8921 | -360 | -343.1079 | 0.011215 | 213 | 4.4375 | 0 | -3.0884e-10
|  | 4852.9878 | 0.63525 | -0.21539 | -0.28338 | -0.28628 | -0.21104 | 0.9992 | -0.0069598 | 0.28563 | 16.3655 | -360 | -343.6345 | 0.01058 | 214 | 4.4583 | 0 | -2.464e-10
|  | 4995.2893 | 0.65388 | -0.22481 | -0.30181 | -0.29849 | -0.22875 | 0.99929 | -0.0061546 | 0.27671 | 15.854 | -360 | -344.146 | 0.0099841 | 215 | 4.4792 | 0 | -1.9065e-10
|  | 5141.7634 | 0.67306 | -0.23429 | -0.32153 | -0.31088 | -0.24785 | 0.99937 | -0.0054399 | 0.26803 | 15.3571 | -360 | -344.6429 | 0.0094234 | 216 | 4.5 | 0 | -1.4134e-10
|  | 5292.5325 | 0.69279 | -0.24379 | -0.34265 | -0.3234 | -0.26844 | 0.99945 | -0.0048058 | 0.2596 | 14.8743 | -360 | -345.1257 | 0.0088963 | 217 | 4.5208 | 0 | -9.8145e-11
|  | 5447.7225 | 0.71311 | -0.25326 | -0.36524 | -0.33599 | -0.29061 | 0.99951 | -0.0042433 | 0.25141 | 14.4049 | -360 | -345.5951 | 0.0084006 | 218 | 4.5417 | 0 | -6.0716e-11
|  | 5607.4631 | 0.73402 | -0.26261 | -0.3894 | -0.34858 | -0.31448 | 0.99957 | -0.0037446 | 0.24345 | 13.9487 | -360 | -346.0513 | 0.0079343 | 219 | 4.5625 | 0 | -2.8661e-11
|  | 5771.8876 | 0.75554 | -0.27178 | -0.41523 | -0.36109 | -0.34015 | 0.99962 | -0.0033025 | 0.23571 | 13.505 | -360 | -346.495 | 0.0074957 | 220 | 4.5833 | 0 | -1.576e-12
|  | 5941.1335 | 0.77769 | -0.28067 | -0.44281 | -0.37343 | -0.36772 | 0.99966 | -0.0029107 | 0.22817 | 13.0734 | -360 | -346.9266 | 0.0070831 | 221 | 4.6042 | 0 | 2.0956e-11
|  | 6115.3421 | 0.8005 | -0.28919 | -0.47225 | -0.3855 | -0.39732 | 0.9997 | -0.0025636 | 0.22085 | 12.6535 | -360 | -347.3465 | 0.0066949 | 222 | 4.625 | 0 | 3.9352e-11
|  | 6294.6589 | 0.82397 | -0.29721 | -0.50366 | -0.39717 | -0.42905 | 0.99974 | -0.0022563 | 0.21371 | 12.2449 | -360 | -347.7551 | 0.0063295 | 223 | 4.6458 | 0 | 5.4022e-11
|  | 6479.2337 | 0.84813 | -0.30461 | -0.53712 | -0.4083 | -0.46303 | 0.99977 | -0.0019843 | 0.20677 | 11.8472 | -360 | -348.1528 | 0.0059857 | 224 | 4.6667 | 0 | 6.5366e-11
|  | 6669.2207 | 0.873 | -0.31124 | -0.57274 | -0.41875 | -0.49939 | 0.9998 | -0.0017437 | 0.20001 | 11.46 | -360 | -348.54 | 0.005662 | 225 | 4.6875 | 0 | 7.3769e-11
|  | 6864.7786 | 0.8986 | -0.31694 | -0.61063 | -0.42834 | -0.53822 | 0.99982 | -0.0015308 | 0.19343 | 11.0828 | -360 | -348.9172 | 0.0053574 | 226 | 4.7083 | 0 | 7.9596e-11
|  | 7066.0707 | 0.92495 | -0.32152 | -0.65087 | -0.43687 | -0.57965 | 0.99985 | -0.0013427 | 0.18702 | 10.7153 | -360 | -349.2847 | 0.0050706 | 227 | 4.7292 | 0 | 8.3192e-11
|  | 7273.2652 | 0.95207 | -0.32478 | -0.69355 | -0.44412 | -0.62377 | 0.99986 | -0.0011765 | 0.18077 | 10.3573 | -360 | -349.6427 | 0.0048006 | 228 | 4.75 | 0 | 8.4877e-11
|  | 7486.5352 | 0.97999 | -0.32649 | -0.73876 | -0.44986 | -0.6707 | 0.99988 | -0.0010298 | 0.17468 | 10.0082 | -360 | -349.9918 | 0.0045464 | 229 | 4.7708 | 0 | 8.4947e-11
|  | 7706.0587 | 1.0087 | -0.3264 | -0.78657 | -0.45381 | -0.72051 | 0.9999 | -0.00090031 | 0.16874 | 9.6678 | -360 | -350.3322 | 0.0043071 | 230 | 4.7917 | 0 | 8.3675e-11
|  | 7932.0193 | 1.0383 | -0.32423 | -0.83704 | -0.45568 | -0.77329 | 0.99991 | -0.00078614 | 0.16294 | 9.3358 | -360 | -350.6642 | 0.0040817 | 231 | 4.8125 | 0 | 8.1307e-11
|  | 8164.6055 | 1.0687 | -0.31969 | -0.89022 | -0.45514 | -0.82909 | 0.99992 | -0.00068554 | 0.15729 | 9.0118 | -360 | -350.9882 | 0.0038695 | 232 | 4.8333 | 0 | 7.8066e-11
|  | 8404.0117 | 1.1001 | -0.31243 | -0.94613 | -0.45185 | -0.88796 | 0.99993 | -0.00059696 | 0.15177 | 8.6955 | -360 | -351.3045 | 0.0036697 | 233 | 4.8542 | 0 | 7.4149e-11
|  | 8650.4379 | 1.1323 | -0.30212 | -1.0048 | -0.44541 | -0.9499 | 0.99994 | -0.00051904 | 0.14638 | 8.3867 | -360 | -351.6133 | 0.0034815 | 234 | 4.875 | 0 | 6.9734e-11
|  | 8904.09 | 1.1655 | -0.28835 | -1.0661 | -0.4354 | -1.0149 | 0.99995 | -0.00045054 | 0.14111 | 8.0849 | -360 | -351.9151 | 0.0033043 | 235 | 4.8958 | 0 | 6.4972e-11
|  | 9165.1797 | 1.1997 | -0.27072 | -1.1301 | -0.42138 | -1.0829 | 0.99996 | -0.00039039 | 0.13596 | 7.79 | -360 | -352.21 | 0.0031375 | 236 | 4.9167 | 0 | 5.9997e-11
|  | 9433.9252 | 1.2349 | -0.24877 | -1.1967 | -0.40286 | -1.1539 | 0.99996 | -0.00033763 | 0.13093 | 7.5017 | -360 | -352.4983 | 0.0029804 | 237 | 4.9375 | 0 | 5.4923e-11
|  | 9710.551 | 1.2711 | -0.22205 | -1.2656 | -0.37934 | -1.2276 | 0.99997 | -0.0002914 | 0.12601 | 7.2196 | -360 | -352.7804 | 0.0028325 | 238 | 4.9583 | 0 | 4.9847e-11
|  | 9995.2882 | 1.3084 | -0.19006 | -1.3368 | -0.35026 | -1.304 | 0.99997 | -0.00025095 | 0.12119 | 6.9435 | -360 | -353.0565 | 0.0026933 | 239 | 4.9792 | 0 | 4.4847e-11
|  | 10288.3745 | 1.3467 | -0.15227 | -1.4099 | -0.31507 | -1.3826 | 0.99998 | -0.00021559 | 0.11647 | 6.6732 | -360 | -353.3268 | 0.0025623 | 240 | 5 | 0 | 3.9991e-11
|  | 10590.0548 | 1.3862 | -0.10815 | -1.4847 | -0.27318 | -1.4633 | 0.99998 | -0.00018474 | 0.11185 | 6.4083 | -360 | -353.5917 | 0.002439 | 241 | 5.0208 | 0 | 3.5328e-11
|  | 10900.5812 | 1.4269 | -0.057146 | -1.5607 | -0.22397 | -1.5455 | 0.99998 | -0.00015786 | 0.10731 | 6.1486 | -360 | -353.8514 | 0.002323 | 242 | 5.0417 | 0 | 3.0901e-11
|  | 11220.2129 | 1.4687 | 0.0012989 | -1.6374 | -0.16684 | -1.6289 | 0.99998 | -0.00013448 | -6.1803 | -354.1061 | 0 | -354.1061 | 0.0022139 | 243 | 5.0625 | 0 | 2.6737e-11
|  | 11549.2171 | 1.5118 | 0.067743 | -1.7143 | -0.10118 | -1.7126 | 0.99999 | -0.00011418 | -6.1847 | -354.3562 | 0 | -354.3562 | 0.0021113 | 244 | 5.0833 | 0 | 2.2859e-11
|  | 11887.8684 | 1.5561 | 0.14273 | -1.7907 | -0.026366 | -1.7962 | 0.99999 | -9.6604e-05 | -6.189 | -354.6018 | 0 | -354.6018 | 0.0020148 | 245 | 5.1042 | 0 | 1.9278e-11
|  | 12236.4498 | 1.6017 | 0.22679 | -1.8659 | 0.058166 | -1.8787 | 0.99999 | -8.141e-05 | 0.090001 | 5.1567 | -360 | -354.8433 | 0.0019242 | 246 | 5.125 | 0 | 1.6e-11
|  | 12595.2525 | 1.6487 | 0.32039 | -1.9388 | 0.15296 | -1.9591 | 0.99999 | -6.8312e-05 | 0.085855 | 4.9191 | -360 | -355.0809 | 0.0018391 | 247 | 5.1458 | 0 | 1.3025e-11
|  | 12964.5761 | 1.6971 | 0.42397 | -2.0085 | 0.2585 | -2.0364 | 0.99999 | -5.7054e-05 | 0.081773 | 4.6852 | -360 | -355.3148 | 0.0017592 | 248 | 5.1667 | 0 | 1.035e-11
|  | 13344.7293 | 1.7468 | 0.53788 | -2.0738 | 0.37517 | -2.1093 | 0.99999 | -4.7406e-05 | 0.07775 | 4.4548 | -360 | -355.5452 | 0.0016842 | 249 | 5.1875 | 0 | 7.9641e-12
|  | 13736.0294 | 1.798 | 0.66236 | -2.1335 | 0.50329 | -2.1765 | 1 | -3.9167e-05 | 0.073782 | 4.2274 | -360 | -355.7726 | 0.001614 | 250 | 5.2083 | 0 | 5.857e-12
|  | 14138.8035 | 1.8508 | 0.79754 | -2.186 | 0.64299 | -2.2363 | 1 | -3.2158e-05 | 0.069864 | 4.0029 | -360 | -355.9971 | 0.0015482 | 251 | 5.2292 | 0 | 4.0142e-12
|  | 14553.3878 | 1.905 | 0.94339 | -2.2299 | 0.79428 | -2.2872 | 1 | -2.6222e-05 | 0.065991 | 3.781 | -360 | -356.219 | 0.0014867 | 252 | 5.25 | 0 | 2.4201e-12
|  | 14980.1288 | 1.9609 | 1.0997 | -2.2635 | 0.95696 | -2.3274 | 1 | -2.1218e-05 | 0.062159 | 3.5614 | -360 | -356.4386 | 0.0014293 | 253 | 5.2708 | 0 | 1.0575e-12
|  | 15419.3829 | 2.0184 | 1.266 | -2.2849 | 1.1306 | -2.3549 | 1 | -1.7023e-05 | 0.058362 | 3.3439 | -360 | -356.6561 | 0.0013757 | 254 | 5.2917 | 0 | -9.1419e-14
|  | 15871.5169 | 2.0776 | 1.4416 | -2.2924 | 1.3144 | -2.3677 | 1 | -1.3527e-05 | 0.054596 | 3.1281 | -360 | -356.8719 | 0.0013258 | 255 | 5.3125 | 0 | -1.0447e-12
|  | 16336.9087 | 2.1385 | 1.6256 | -2.284 | 1.5074 | -2.3637 | 1 | -1.0634e-05 | 0.050854 | 2.9137 | -360 | -357.0863 | 0.0012795 | 256 | 5.3333 | 0 | -1.8205e-12
|  | 16815.9469 | 2.2012 | 1.8166 | -2.2578 | 1.7082 | -2.3408 | 1 | -8.258e-06 | 0.047132 | 2.7005 | -360 | -357.2995 | 0.0012367 | 257 | 5.3542 | 0 | -2.4366e-12
|  | 17309.0316 | 2.2657 | 2.0129 | -2.2117 | 1.915 | -2.297 | 1 | -6.3245e-06 | 0.043423 | 2.488 | -360 | -357.512 | 0.0011971 | 258 | 5.375 | 0 | -2.9105e-12
|  | 17816.5748 | 2.3322 | 2.2125 | -2.1441 | 2.1257 | -2.2303 | 1 | -4.7666e-06 | 0.039721 | 2.2759 | -360 | -357.7241 | 0.0011608 | 259 | 5.3958 | 0 | -3.2586e-12
|  | 18339.0004 | 2.4006 | 2.413 | -2.0531 | 2.3375 | -2.1387 | 1 | -3.5259e-06 | 0.03602 | 2.0638 | -360 | -357.9362 | 0.0011276 | 260 | 5.4167 | 0 | -3.4969e-12
|  | 18876.7449 | 2.471 | 2.6112 | -1.9374 | 2.5473 | -2.0207 | 1 | -2.5508e-06 | 0.032312 | 1.8513 | -360 | -358.1487 | 0.0010975 | 261 | 5.4375 | 0 | -3.6401e-12
|  | 19430.2573 | 2.5434 | 2.804 | -1.7957 | 2.7516 | -1.8751 | 1 | -1.7961e-06 | 0.028589 | 1.638 | -360 | -358.362 | 0.0010704 | 262 | 5.4583 | 0 | -3.7021e-12
|  | 20000 | 2.618 | 2.9876 | -1.6273 | 2.9463 | -1.701 | 1 | -1.2225e-06 | 0.024843 | 1.4234 | -360 | -358.5766 | 0.0010463 | 263 | 5.4792 | 0 | -3.6956e-12

## 2nd-Order APF
Filter Parameters |  | Filter Response |  | from http://rs-met.com/documents/dsp/BasicDigitalFilters.pdf General Direct Form formulas | [11 empty] | Impulse Response
Freq | 1000 | Hz | w | cos a | sin a | cos b | sin b | Magnitude | Magnitude (dB) | Phase (rad) | Phase (deg, wrapped) | unwrap offset | Phase (deg) | Group Delay (ms) | N | t | x(n) | y(n)
Q | 0.707 | 10 | 0.001309 | 0.015663 | -0.00020074 | 0.015662 | 0.00024175 | 1 | -1.9287e-15 | -0.028249 | -1.6186 | 0 | -1.6186 |  | 0 | 0 | 1 | 0.83098
|  | 10.2932 | 0.0013474 | 0.015663 | -0.00020663 | 0.015662 | 0.00024883 | 1 | -1.7358e-14 | -0.029077 | -1.666 | 0 | -1.666 | 0.44963 | 1 | 0.020833 | 0 | -0.30682
Fs | 48000 | 10.595 | 0.0013869 | 0.015663 | -0.00021269 | 0.015662 | 0.00025613 | 1 | 1.9287e-14 | -0.02993 | -1.7149 | 0 | -1.7149 | 0.44963 | 2 | 0.041667 | 0 | -0.24751
|  | 10.9057 | 0.0014276 | 0.015663 | -0.00021892 | 0.015662 | 0.00026364 | 1 | -1.6394e-14 | -0.030808 | -1.7652 | 0 | -1.7652 | 0.44964 | 3 | 0.0625 | 0 | -0.19434
Output Gain (dB) | 0 | 11.2255 | 0.0014694 | 0.015663 | -0.00022534 | 0.015662 | 0.00027137 | 1 | -2.7965e-14 | -0.031711 | -1.8169 | 0 | -1.8169 | 0.44964 | 4 | 0.083333 | 0 | -0.14712
|  | 11.5547 | 0.0015125 | 0.015663 | -0.00023195 | 0.015662 | 0.00027933 | 1 | -9.6433e-16 | -0.032641 | -1.8702 | 0 | -1.8702 | 0.44964 | 5 | 0.10417 | 0 | -0.10558
Coefficients (normalized) |  | 11.8935 | 0.0015569 | 0.015662 | -0.00023875 | 0.015662 | 0.00028752 | 1 | 3.8573e-15 | -0.033599 | -1.9251 | 0 | -1.9251 | 0.44964 | 6 | 0.125 | 0 | -0.069399
a0 | 1 | 12.2422 | 0.0016025 | 0.015662 | -0.00024575 | 0.015662 | 0.00029595 | 1 | -2.0251e-14 | -0.034584 | -1.9815 | 0 | -1.9815 | 0.44965 | 7 | 0.14583 | 0 | -0.038249
a1 | -1.8153 | 12.6012 | 0.0016495 | 0.015662 | -0.00025296 | 0.015661 | 0.00030463 | 1 | -2.3144e-14 | -0.035598 | -2.0396 | 0 | -2.0396 | 0.44965 | 8 | 0.16667 | 0 | -0.011764
a2 | 0.83098 | 12.9707 | 0.0016979 | 0.015662 | -0.00026038 | 0.015661 | 0.00031356 | 1 | -8.6789e-15 | -0.036642 | -2.0994 | 0 | -2.0994 | 0.44966 | 9 | 0.1875 | 0 | 0.010428
|  | 13.351 | 0.0017476 | 0.015662 | -0.00026801 | 0.015661 | 0.00032275 | 1 | 1.9287e-15 | -0.037716 | -2.161 | 0 | -2.161 | 0.44966 | 10 | 0.20833 | 0 | 0.028706
b0 | 0.83098 | 13.7425 | 0.0017989 | 0.015662 | -0.00027587 | 0.015661 | 0.00033222 | 1 | -2.0251e-14 | -0.038822 | -2.2244 | 0 | -2.2244 | 0.44967 | 11 | 0.22917 | 0 | 0.043445
b1 | -1.8153 | 14.1455 | 0.0018516 | 0.015662 | -0.00028396 | 0.015661 | 0.00034196 | 1 | 1.9287e-15 | -0.039961 | -2.2896 | 0 | -2.2896 | 0.44967 | 12 | 0.25 | 0 | 0.055012
b2 | 1 | 14.5602 | 0.0019059 | 0.015662 | -0.00029229 | 0.01566 | 0.00035198 | 1 | 1.1572e-14 | -0.041133 | -2.3567 | 0 | -2.3567 | 0.44968 | 13 | 0.27083 | 0 | 0.063763
|  | 14.9872 | 0.0019618 | 0.015661 | -0.00030086 | 0.01566 | 0.00036231 | 1 | -9.6433e-16 | -0.042339 | -2.4259 | 0 | -2.4259 | 0.44968 | 14 | 0.29167 | 0 | 0.070036
Coefficients (raw) |  | 15.4267 | 0.0020194 | 0.015661 | -0.00030968 | 0.01566 | 0.00037293 | 1 | 2.7001e-14 | -0.043581 | -2.497 | 0 | -2.497 | 0.44969 | 15 | 0.3125 | 0 | 0.074151
a0 | 1.0923 | 15.879 | 0.0020786 | 0.015661 | -0.00031876 | 0.01566 | 0.00038386 | 1 | -3.2787e-14 | -0.044859 | -2.5702 | 0 | -2.5702 | 0.44969 | 16 | 0.33333 | 0 | 0.076409
a1 | -1.9829 | 16.3446 | 0.0021395 | 0.015661 | -0.00032811 | 0.015659 | 0.00039512 | 1 | -1.5429e-14 | -0.046175 | -2.6456 | 0 | -2.6456 | 0.4497 | 17 | 0.35417 | 0 | 0.077089
a2 | 0.90769 | 16.8239 | 0.0022022 | 0.015661 | -0.00033773 | 0.015659 | 0.0004067 | 1 | 1.5429e-14 | -0.047529 | -2.7232 | 0 | -2.7232 | 0.44971 | 18 | 0.375 | 0 | 0.076447
|  | 17.3172 | 0.0022668 | 0.01566 | -0.00034763 | 0.015659 | 0.00041863 | 1 | 0 | -0.048923 | -2.8031 | 0 | -2.8031 | 0.44971 | 19 | 0.39583 | 0 | 0.074715
b0 | 0.90769 | 17.825 | 0.0023333 | 0.01566 | -0.00035783 | 0.015658 | 0.0004309 | 1 | 1.5429e-14 | -0.050358 | -2.8853 | 0 | -2.8853 | 0.44972 | 20 | 0.41667 | 0 | 0.072106
b1 | -1.9829 | 18.3476 | 0.0024017 | 0.01566 | -0.00036832 | 0.015658 | 0.00044354 | 1 | 1.5429e-14 | -0.051834 | -2.9699 | 0 | -2.9699 | 0.44973 | 21 | 0.4375 | 0 | 0.068808
b2 | 1.0923 | 18.8856 | 0.0024721 | 0.01566 | -0.00037912 | 0.015658 | 0.00045654 | 1 | 3.8573e-15 | -0.053355 | -3.057 | 0 | -3.057 | 0.44974 | 22 | 0.45833 | 0 | 0.06499
|  | 19.4394 | 0.0025446 | 0.015659 | -0.00039024 | 0.015657 | 0.00046993 | 1 | 2.893e-14 | -0.05492 | -3.1467 | 0 | -3.1467 | 0.44975 | 23 | 0.47917 | 0 | 0.060799
Calculation (RBJ) |  | 20.0094 | 0.0026192 | 0.015659 | -0.00040168 | 0.015657 | 0.00048371 | 1 | 3.8573e-15 | -0.05653 | -3.239 | 0 | -3.239 | 0.44976 | 24 | 0.5 | 0 | 0.056364
w0 | 0.1309 | 20.5962 | 0.002696 | 0.015659 | -0.00041346 | 0.015656 | 0.00049789 | 1 | -1.5429e-14 | -0.058189 | -3.334 | 0 | -3.334 | 0.44977 | 25 | 0.52083 | 0 | 0.051796
alpha | 0.09231 | 21.2001 | 0.0027751 | 0.015658 | -0.00042559 | 0.015656 | 0.00051249 | 1 | 2.3144e-14 | -0.059895 | -3.4317 | 0 | -3.4317 | 0.44978 | 26 | 0.54167 | 0 | 0.047188
|  | 21.8217 | 0.0028565 | 0.015658 | -0.00043807 | 0.015655 | 0.00052751 | 1 | 1.9287e-14 | -0.061652 | -3.5324 | 0 | -3.5324 | 0.44979 | 27 | 0.5625 | 0 | 0.042621
|  | 22.4616 | 0.0029402 | 0.015658 | -0.00045091 | 0.015655 | 0.00054298 | 1 | 1.1572e-14 | -0.063461 | -3.636 | 0 | -3.636 | 0.4498 | 28 | 0.58333 | 0 | 0.038157
|  | 23.1202 | 0.0030264 | 0.015657 | -0.00046414 | 0.015654 | 0.0005589 | 1 | 0 | -0.065322 | -3.7427 | 0 | -3.7427 | 0.44982 | 29 | 0.60417 | 0 | 0.03385
|  | 23.7982 | 0.0031152 | 0.015657 | -0.00047775 | 0.015654 | 0.00057529 | 1 | 7.7146e-15 | -0.067238 | -3.8525 | 0 | -3.8525 | 0.44983 | 30 | 0.625 | 0 | 0.029741
|  | 24.496 | 0.0032065 | 0.015657 | -0.00049176 | 0.015653 | 0.00059215 | 1 | 2.3144e-14 | -0.06921 | -3.9655 | 0 | -3.9655 | 0.44985 | 31 | 0.64583 | 0 | 0.025861
|  | 25.2143 | 0.0033005 | 0.015656 | -0.00050618 | 0.015652 | 0.00060951 | 1 | 3.0858e-14 | -0.071241 | -4.0818 | 0 | -4.0818 | 0.44986 | 32 | 0.66667 | 0 | 0.022231
|  | 25.9536 | 0.0033973 | 0.015656 | -0.00052102 | 0.015652 | 0.00062738 | 1 | -5.786e-15 | -0.073331 | -4.2015 | 0 | -4.2015 | 0.44988 | 33 | 0.6875 | 0 | 0.018867
|  | 26.7146 | 0.0034969 | 0.015655 | -0.0005363 | 0.015651 | 0.00064578 | 1 | 0 | -0.075482 | -4.3248 | 0 | -4.3248 | 0.44989 | 34 | 0.70833 | 0 | 0.015775
|  | 27.498 | 0.0035995 | 0.015655 | -0.00055203 | 0.01565 | 0.00066471 | 1 | -5.786e-15 | -0.077696 | -4.4517 | 0 | -4.4517 | 0.44991 | 35 | 0.72917 | 0 | 0.012959
|  | 28.3043 | 0.003705 | 0.015654 | -0.00056822 | 0.015649 | 0.0006842 | 1 | 1.9287e-14 | -0.079976 | -4.5823 | 0 | -4.5823 | 0.44993 | 36 | 0.75 | 0 | 0.010416
|  | 29.1342 | 0.0038137 | 0.015653 | -0.00058488 | 0.015648 | 0.00070426 | 1 | -1.0608e-14 | -0.082322 | -4.7167 | 0 | -4.7167 | 0.44995 | 37 | 0.77083 | 0 | 0.0081401
|  | 29.9885 | 0.0039255 | 0.015653 | -0.00060204 | 0.015647 | 0.0007249 | 1 | -2.893e-15 | -0.084737 | -4.8551 | 0 | -4.8551 | 0.44998 | 38 | 0.79167 | 0 | 0.0061209
|  | 30.8678 | 0.0040406 | 0.015652 | -0.00061969 | 0.015646 | 0.00074616 | 1 | 3.8573e-15 | -0.087223 | -4.9975 | 0 | -4.9975 | 0.45 | 39 | 0.8125 | 0 | 0.0043472
|  | 31.773 | 0.0041591 | 0.015651 | -0.00063787 | 0.015645 | 0.00076803 | 1 | 1.5429e-14 | -0.089783 | -5.1442 | 0 | -5.1442 | 0.45002 | 40 | 0.83333 | 0 | 0.0028052
|  | 32.7046 | 0.004281 | 0.01565 | -0.00065657 | 0.015644 | 0.00079055 | 1 | -1.5429e-14 | -0.092417 | -5.2951 | 0 | -5.2951 | 0.45005 | 41 | 0.85417 | 0 | 0.0014798
|  | 33.6636 | 0.0044066 | 0.01565 | -0.00067583 | 0.015643 | 0.00081372 | 1 | 2.7001e-14 | -0.095129 | -5.4505 | 0 | -5.4505 | 0.45008 | 42 | 0.875 | 0 | 0.00035533
|  | 34.6507 | 0.0045358 | 0.015649 | -0.00069565 | 0.015642 | 0.00083758 | 1 | 2.7001e-14 | -0.097921 | -5.6105 | 0 | -5.6105 | 0.45011 | 43 | 0.89583 | 0 | -0.00058469
|  | 35.6668 | 0.0046688 | 0.015648 | -0.00071605 | 0.01564 | 0.00086213 | 1 | -9.6433e-15 | -0.10079 | -5.7751 | 0 | -5.7751 | 0.45014 | 44 | 0.91667 | 0 | -0.0013567
|  | 36.7126 | 0.0048057 | 0.015647 | -0.00073706 | 0.015639 | 0.00088741 | 1 | -1.5429e-14 | -0.10375 | -5.9446 | 0 | -5.9446 | 0.45017 | 45 | 0.9375 | 0 | -0.0019769
|  | 37.7891 | 0.0049466 | 0.015646 | -0.00075867 | 0.015638 | 0.00091342 | 1 | -8.6789e-15 | -0.1068 | -6.1191 | 0 | -6.1191 | 0.45021 | 46 | 0.95833 | 0 | -0.0024614
|  | 38.8972 | 0.0050916 | 0.015645 | -0.00078093 | 0.015636 | 0.0009402 | 1 | -8.6789e-15 | -0.10993 | -6.2987 | 0 | -6.2987 | 0.45024 | 47 | 0.97917 | 0 | -0.0028254
|  | 40.0377 | 0.0052409 | 0.015644 | -0.00080383 | 0.015634 | 0.00096776 | 1 | 1.1572e-14 | -0.11316 | -6.4836 | 0 | -6.4836 | 0.45028 | 48 | 1 | 0 | -0.0030836
|  | 41.2117 | 0.0053946 | 0.015642 | -0.00082741 | 0.015633 | 0.00099612 | 1 | 7.7146e-15 | -0.11648 | -6.6739 | 0 | -6.6739 | 0.45032 | 49 | 1.0208 | 0 | -0.0032499
|  | 42.4202 | 0.0055528 | 0.015641 | -0.00085168 | 0.015631 | 0.0010253 | 1 | 0 | -0.1199 | -6.8698 | 0 | -6.8698 | 0.45037 | 50 | 1.0417 | 0 | -0.0033372
|  | 43.664 | 0.0057156 | 0.01564 | -0.00087666 | 0.015629 | 0.0010554 | 1 | 2.3144e-14 | -0.12342 | -7.0715 | 0 | -7.0715 | 0.45042 | 51 | 1.0625 | 0 | -0.0033574
|  | 44.9444 | 0.0058832 | 0.015638 | -0.00090237 | 0.015626 | 0.0010863 | 1 | 1.9287e-14 | -0.12705 | -7.2791 | 0 | -7.2791 | 0.45046 | 52 | 1.0833 | 0 | -0.0033217
|  | 46.2622 | 0.0060557 | 0.015637 | -0.00092884 | 0.015624 | 0.0011182 | 1 | -1.3501e-14 | -0.13078 | -7.4929 | 0 | -7.4929 | 0.45052 | 53 | 1.1042 | 0 | -0.0032399
|  | 47.6188 | 0.0062333 | 0.015635 | -0.00095609 | 0.015622 | 0.0011509 | 1 | -1.9287e-15 | -0.13462 | -7.7129 | 0 | -7.7129 | 0.45057 | 54 | 1.125 | 0 | -0.0031212
|  | 49.0151 | 0.0064161 | 0.015633 | -0.00098414 | 0.015619 | 0.0011847 | 1 | 2.3144e-14 | -0.13857 | -7.9394 | 0 | -7.9394 | 0.45063 | 55 | 1.1458 | 0 | -0.0029737
|  | 50.4523 | 0.0066042 | 0.015631 | -0.001013 | 0.015617 | 0.0012194 | 1 | -3.3751e-14 | -0.14264 | -8.1726 | 0 | -8.1726 | 0.45069 | 56 | 1.1667 | 0 | -0.0028045
|  | 51.9317 | 0.0067978 | 0.015629 | -0.0010427 | 0.015614 | 0.0012551 | 1 | 3.0858e-14 | -0.14683 | -8.4127 | 0 | -8.4127 | 0.45076 | 57 | 1.1875 | 0 | -0.00262
|  | 53.4544 | 0.0069972 | 0.015627 | -0.0010733 | 0.015611 | 0.0012919 | 1 | 5.786e-15 | -0.15114 | -8.6598 | 0 | -8.6598 | 0.45083 | 58 | 1.2083 | 0 | -0.0024257
|  | 55.0219 | 0.0072023 | 0.015625 | -0.0011048 | 0.015608 | 0.0013298 | 1 | -8.6789e-15 | -0.15558 | -8.9143 | 0 | -8.9143 | 0.4509 | 59 | 1.2292 | 0 | -0.0022262
|  | 56.6352 | 0.0074135 | 0.015623 | -0.0011372 | 0.015604 | 0.0013687 | 1 | 9.6433e-15 | -0.16015 | -9.1762 | 0 | -9.1762 | 0.45098 | 60 | 1.25 | 0 | -0.0020255
|  | 58.2959 | 0.0076309 | 0.01562 | -0.0011706 | 0.015601 | 0.0014088 | 1 | -2.7001e-14 | -0.16486 | -9.4459 | 0 | -9.4459 | 0.45106 | 61 | 1.2708 | 0 | -0.001827
|  | 60.0053 | 0.0078547 | 0.015618 | -0.0012049 | 0.015597 | 0.0014501 | 1 | 3.0858e-14 | -0.16971 | -9.7235 | 0 | -9.7235 | 0.45115 | 62 | 1.2917 | 0 | -0.0016335
|  | 61.7648 | 0.008085 | 0.015615 | -0.0012403 | 0.015593 | 0.0014926 | 1 | -1.8322e-14 | -0.1747 | -10.0093 | 0 | -10.0093 | 0.45125 | 63 | 1.3125 | 0 | -0.0014471
|  | 63.5759 | 0.0083221 | 0.015612 | -0.0012767 | 0.015589 | 0.0015363 | 1 | 1.5429e-14 | -0.17983 | -10.3036 | 0 | -10.3036 | 0.45134 | 64 | 1.3333 | 0 | -0.0012695
|  | 65.4401 | 0.0085661 | 0.015609 | -0.0013141 | 0.015584 | 0.0015814 | 1 | -2.6037e-14 | -0.18512 | -10.6066 | 0 | -10.6066 | 0.45145 | 65 | 1.3542 | 0 | -0.001102
|  | 67.359 | 0.0088173 | 0.015606 | -0.0013527 | 0.015579 | 0.0016277 | 1 | -2.218e-14 | -0.19056 | -10.9185 | 0 | -10.9185 | 0.45156 | 66 | 1.375 | 0 | -0.00094562
|  | 69.3341 | 0.0090758 | 0.015602 | -0.0013924 | 0.015574 | 0.0016754 | 1 | 7.7146e-15 | -0.19617 | -11.2397 | 0 | -11.2397 | 0.45168 | 67 | 1.3958 | 0 | -0.00080083
|  | 71.3671 | 0.0093419 | 0.015598 | -0.0014333 | 0.015569 | 0.0017244 | 1 | -1.5429e-14 | -0.20194 | -11.5703 | 0 | -11.5703 | 0.4518 | 68 | 1.4167 | 0 | -0.00066797
|  | 73.4598 | 0.0096159 | 0.015595 | -0.0014753 | 0.015563 | 0.001775 | 1 | 3.8573e-15 | -0.20788 | -11.9108 | 0 | -11.9108 | 0.45193 | 69 | 1.4375 | 0 | -0.00054711
|  | 75.6138 | 0.0098978 | 0.01559 | -0.0015186 | 0.015557 | 0.001827 | 1 | -8.6789e-15 | -0.214 | -12.2614 | 0 | -12.2614 | 0.45207 | 70 | 1.4583 | 0 | -0.0004381
|  | 77.831 | 0.010188 | 0.015586 | -0.0015632 | 0.015551 | 0.0018805 | 1 | -1.7358e-14 | -0.2203 | -12.6223 | 0 | -12.6223 | 0.45222 | 71 | 1.4792 | 0 | -0.00034065
|  | 80.1132 | 0.010487 | 0.015581 | -0.0016091 | 0.015544 | 0.0019355 | 1 | -2.1215e-14 | -0.22679 | -12.994 | 0 | -12.994 | 0.45237 | 72 | 1.5 | 0 | -0.00025434
|  | 82.4623 | 0.010794 | 0.015576 | -0.0016564 | 0.015537 | 0.0019922 | 1 | 2.7001e-14 | -0.23347 | -13.3767 | 0 | -13.3767 | 0.45254 | 73 | 1.5208 | 0 | -0.00017863
|  | 84.8803 | 0.011111 | 0.015571 | -0.001705 | 0.015529 | 0.0020506 | 1 | 1.1572e-14 | -0.24034 | -13.7707 | 0 | -13.7707 | 0.45271 | 74 | 1.5417 | 0 | -0.00011292
|  | 87.3692 | 0.011437 | 0.015566 | -0.001755 | 0.015521 | 0.0021106 | 1 | -1.7358e-14 | -0.24743 | -14.1765 | 0 | -14.1765 | 0.4529 | 75 | 1.5625 | 0 | -5.6546e-05
|  | 89.9311 | 0.011772 | 0.01556 | -0.0018066 | 0.015513 | 0.0021724 | 1 | 1.1572e-14 | -0.25472 | -14.5944 | 0 | -14.5944 | 0.45309 | 76 | 1.5833 | 0 | -8.8152e-06
|  | 92.5681 | 0.012117 | 0.015554 | -0.0018596 | 0.015504 | 0.002236 | 1 | 3.4716e-14 | -0.26223 | -15.0247 | 0 | -15.0247 | 0.4533 | 77 | 1.6042 | 0 | 3.0986e-05
|  | 95.2824 | 0.012472 | 0.015547 | -0.0019143 | 0.015494 | 0.0023014 | 1 | 3.8573e-15 | -0.26997 | -15.4679 | 0 | -15.4679 | 0.45352 | 78 | 1.625 | 0 | 6.3575e-05
|  | 98.0763 | 0.012838 | 0.01554 | -0.0019705 | 0.015484 | 0.0023688 | 1 | 0 | -0.27793 | -15.9243 | 0 | -15.9243 | 0.45375 | 79 | 1.6458 | 0 | 8.966e-05
|  | 100.9522 | 0.013215 | 0.015533 | -0.0020284 | 0.015474 | 0.0024381 | 1 | 1.3501e-14 | -0.28613 | -16.3943 | 0 | -16.3943 | 0.454 | 80 | 1.6667 | 0 | 0.00010993
|  | 103.9123 | 0.013602 | 0.015525 | -0.002088 | 0.015462 | 0.0025095 | 1 | -1.6394e-14 | -0.29458 | -16.8784 | 0 | -16.8784 | 0.45426 | 81 | 1.6875 | 0 | 0.00012506
|  | 106.9593 | 0.014001 | 0.015516 | -0.0021493 | 0.01545 | 0.0025829 | 1 | 2.893e-14 | -0.30329 | -17.377 | 0 | -17.377 | 0.45453 | 82 | 1.7083 | 0 | 0.00013566
|  | 110.0956 | 0.014411 | 0.015508 | -0.0022125 | 0.015437 | 0.0026585 | 1 | 1.5429e-14 | -0.31225 | -17.8905 | 0 | -17.8905 | 0.45482 | 83 | 1.7292 | 0 | 0.00014235
|  | 113.3239 | 0.014834 | 0.015498 | -0.0022775 | 0.015424 | 0.0027362 | 1 | -2.1215e-14 | -0.32148 | -18.4194 | 0 | -18.4194 | 0.45513 | 84 | 1.75 | 0 | 0.00014568
|  | 116.6468 | 0.015269 | 0.015488 | -0.0023444 | 0.01541 | 0.0028162 | 1 | 7.7146e-15 | -0.33099 | -18.9643 | 0 | -18.9643 | 0.45545 | 85 | 1.7708 | 0 | 0.00014617
|  | 120.0672 | 0.015717 | 0.015478 | -0.0024133 | 0.015395 | 0.0028986 | 1 | -1.8322e-14 | -0.34078 | -19.5255 | 0 | -19.5255 | 0.4558 | 86 | 1.7917 | 0 | 0.00014428
|  | 123.5878 | 0.016178 | 0.015467 | -0.0024843 | 0.015378 | 0.0029833 | 1 | 1.9287e-14 | -0.35088 | -20.1037 | 0 | -20.1037 | 0.45616 | 87 | 1.8125 | 0 | 0.00014045
|  | 127.2117 | 0.016652 | 0.015455 | -0.0025574 | 0.015361 | 0.0030706 | 1 | -2.6037e-14 | -0.36127 | -20.6993 | 0 | -20.6993 | 0.45655 | 88 | 1.8333 | 0 | 0.00013507
|  | 130.9419 | 0.01714 | 0.015443 | -0.0026326 | 0.015343 | 0.0031603 | 1 | -9.6433e-16 | -0.37198 | -21.3129 | 0 | -21.3129 | 0.45695 | 89 | 1.8542 | 0 | 0.00012849
|  | 134.7814 | 0.017643 | 0.01543 | -0.00271 | 0.015324 | 0.0032527 | 1 | -1.1572e-14 | -0.38301 | -21.9451 | 0 | -21.9451 | 0.45739 | 90 | 1.875 | 0 | 0.000121
|  | 138.7335 | 0.01816 | 0.015416 | -0.0027897 | 0.015304 | 0.0033477 | 1 | -8.6789e-15 | -0.39438 | -22.5965 | 0 | -22.5965 | 0.45784 | 91 | 1.8958 | 0 | 0.00011288
|  | 142.8016 | 0.018693 | 0.015401 | -0.0028718 | 0.015283 | 0.0034455 | 1 | -2.893e-15 | -0.4061 | -23.2677 | 0 | -23.2677 | 0.45832 | 92 | 1.9167 | 0 | 0.00010437
|  | 146.9888 | 0.019241 | 0.015385 | -0.0029564 | 0.01526 | 0.0035461 | 1 | 9.6433e-15 | -0.41817 | -23.9594 | 0 | -23.9594 | 0.45883 | 93 | 1.9375 | 0 | 9.566e-05
|  | 151.2989 | 0.019805 | 0.015369 | -0.0030434 | 0.015236 | 0.0036496 | 1 | -1.4465e-14 | -0.43061 | -24.6721 | 0 | -24.6721 | 0.45937 | 94 | 1.9583 | 0 | 8.6925e-05
|  | 155.7354 | 0.020386 | 0.015351 | -0.003133 | 0.01521 | 0.0037561 | 1 | -2.9894e-14 | -0.44343 | -25.4067 | 0 | -25.4067 | 0.45994 | 95 | 1.9792 | 0 | 7.8304e-05
|  | 160.3019 | 0.020983 | 0.015332 | -0.0032253 | 0.015183 | 0.0038657 | 1 | 1.3501e-14 | -0.45664 | -26.1638 | 0 | -26.1638 | 0.46054 | 96 | 2 | 0 | 6.9914e-05
|  | 165.0024 | 0.021599 | 0.015313 | -0.0033204 | 0.015155 | 0.0039785 | 1 | 7.7146e-15 | -0.47026 | -26.9442 | 0 | -26.9442 | 0.46117 | 97 | 2.0208 | 0 | 6.1847e-05
|  | 169.8406 | 0.022232 | 0.015292 | -0.0034182 | 0.015125 | 0.0040945 | 1 | 0 | -0.4843 | -27.7486 | 0 | -27.7486 | 0.46184 | 98 | 2.0417 | 0 | 5.4174e-05
|  | 174.8208 | 0.022884 | 0.015269 | -0.003519 | 0.015092 | 0.0042139 | 1 | 2.3144e-14 | -0.49878 | -28.5779 | 0 | -28.5779 | 0.46254 | 99 | 2.0625 | 0 | 4.695e-05
|  | 179.9469 | 0.023555 | 0.015246 | -0.0036228 | 0.015058 | 0.0043367 | 1 | -1.7358e-14 | -0.5137 | -29.4328 | 0 | -29.4328 | 0.46329 | 100 | 2.0833 | 0 | 4.0211e-05
|  | 185.2234 | 0.024246 | 0.015221 | -0.0037296 | 0.015022 | 0.0044631 | 1 | -2.4108e-14 | -0.52909 | -30.3144 | 0 | -30.3144 | 0.46407 | 101 | 2.1042 | 0 | 3.3981e-05
|  | 190.6546 | 0.024957 | 0.015195 | -0.0038397 | 0.014984 | 0.004593 | 1 | -2.893e-15 | -0.54495 | -31.2234 | 0 | -31.2234 | 0.4649 | 102 | 2.125 | 0 | 2.8272e-05
|  | 196.2451 | 0.025688 | 0.015167 | -0.0039531 | 0.014944 | 0.0047267 | 1 | 7.7146e-15 | -0.56131 | -32.1608 | 0 | -32.1608 | 0.46578 | 103 | 2.1458 | 0 | 2.3085e-05
|  | 201.9995 | 0.026442 | 0.015137 | -0.0040698 | 0.014901 | 0.0048643 | 1 | -2.7965e-14 | -0.57819 | -33.1276 | 0 | -33.1276 | 0.4667 | 104 | 2.1667 | 0 | 1.8414e-05
|  | 207.9226 | 0.027217 | 0.015106 | -0.0041901 | 0.014855 | 0.0050057 | 1 | 7.7146e-15 | -0.59559 | -34.1248 | 0 | -34.1248 | 0.46767 | 105 | 2.1875 | 0 | 1.4243e-05
|  | 214.0194 | 0.028015 | 0.015073 | -0.0043139 | 0.014807 | 0.0051512 | 1 | 1.7358e-14 | -0.61354 | -35.1535 | 0 | -35.1535 | 0.46869 | 106 | 2.2083 | 0 | 1.0554e-05
|  | 220.295 | 0.028837 | 0.015037 | -0.0044415 | 0.014756 | 0.0053009 | 1 | 7.7146e-15 | -0.63207 | -36.2148 | 0 | -36.2148 | 0.46977 | 107 | 2.2292 | 0 | 7.3233e-06
|  | 226.7546 | 0.029682 | 0.015 | -0.0045729 | 0.014702 | 0.0054548 | 1 | 1.5429e-14 | -0.65118 | -37.3099 | 0 | -37.3099 | 0.4709 | 108 | 2.25 | 0 | 4.5239e-06
|  | 233.4036 | 0.030552 | 0.014961 | -0.0047083 | 0.014645 | 0.0056131 | 1 | 1.3501e-14 | -0.6709 | -38.4399 | 0 | -38.4399 | 0.4721 | 109 | 2.2708 | 0 | 2.1268e-06
|  | 240.2475 | 0.031448 | 0.014919 | -0.0048478 | 0.014585 | 0.0057759 | 1 | -1.1572e-14 | -0.69126 | -39.6062 | 0 | -39.6062 | 0.47335 | 110 | 2.2917 | 0 | 1.0155e-07
|  | 247.2922 | 0.03237 | 0.014874 | -0.0049914 | 0.01452 | 0.0059433 | 1 | 3.8573e-15 | -0.71227 | -40.81 | 0 | -40.81 | 0.47467 | 111 | 2.3125 | 0 | -1.583e-06
|  | 254.5434 | 0.03332 | 0.014827 | -0.0051395 | 0.014452 | 0.0061154 | 1 | 1.9287e-14 | -0.73396 | -42.0526 | 0 | -42.0526 | 0.47605 | 112 | 2.3333 | 0 | -2.958e-06
|  | 262.0072 | 0.034297 | 0.014778 | -0.005292 | 0.01438 | 0.0062924 | 1 | -2.7001e-14 | -0.75635 | -43.3357 | 0 | -43.3357 | 0.4775 | 113 | 2.3542 | 0 | -4.0543e-06
|  | 269.6899 | 0.035302 | 0.014725 | -0.0054492 | 0.014304 | 0.0064744 | 1 | 3.4716e-14 | -0.77947 | -44.6605 | 0 | -44.6605 | 0.47902 | 114 | 2.375 | 0 | -4.9018e-06
|  | 277.5979 | 0.036337 | 0.014669 | -0.0056111 | 0.014223 | 0.0066614 | 1 | -7.7146e-15 | -0.80335 | -46.0288 | 0 | -46.0288 | 0.48061 | 115 | 2.3958 | 0 | -5.5293e-06
|  | 285.7377 | 0.037403 | 0.01461 | -0.005778 | 0.014137 | 0.0068537 | 1 | 3.8573e-15 | -0.82802 | -47.442 | 0 | -47.442 | 0.48228 | 116 | 2.4167 | 0 | -5.9641e-06
|  | 294.1163 | 0.0385 | 0.014547 | -0.00595 | 0.014047 | 0.0070514 | 1 | -1.1572e-14 | -0.8535 | -48.902 | 0 | -48.902 | 0.48403 | 117 | 2.4375 | 0 | -6.232e-06
|  | 302.7405 | 0.039629 | 0.014481 | -0.0061273 | 0.01395 | 0.0072546 | 1 | 7.7146e-15 | -0.87983 | -50.4104 | 0 | -50.4104 | 0.48585 | 118 | 2.4583 | 0 | -6.3569e-06
|  | 311.6176 | 0.040791 | 0.014411 | -0.00631 | 0.013848 | 0.0074634 | 1 | -9.6433e-15 | -0.90703 | -51.9691 | 0 | -51.9691 | 0.48775 | 119 | 2.4792 | 0 | -6.3612e-06
|  | 320.755 | 0.041987 | 0.014336 | -0.0064984 | 0.01374 | 0.0076779 | 1 | -1.0608e-14 | -0.93515 | -53.5801 | 0 | -53.5801 | 0.48973 | 120 | 2.5 | 0 | -6.2652e-06
|  | 330.1603 | 0.043218 | 0.014257 | -0.0066926 | 0.013626 | 0.0078984 | 1 | -4.8216e-15 | -0.96421 | -55.2452 | 0 | -55.2452 | 0.49179 | 121 | 2.5208 | 0 | -6.0872e-06
|  | 339.8414 | 0.044485 | 0.014173 | -0.0068928 | 0.013505 | 0.0081249 | 1 | -2.893e-15 | -0.99426 | -56.9666 | 0 | -56.9666 | 0.49393 | 122 | 2.5417 | 0 | -5.8439e-06
|  | 349.8064 | 0.04579 | 0.014085 | -0.0070993 | 0.013377 | 0.0083576 | 1 | 3.8573e-15 | -1.0253 | -58.7465 | 0 | -58.7465 | 0.49615 | 123 | 2.5625 | 0 | -5.5502e-06
|  | 360.0636 | 0.047132 | 0.013991 | -0.0073122 | 0.013241 | 0.0085966 | 1 | 1.5429e-14 | -1.0574 | -60.5871 | 0 | -60.5871 | 0.49844 | 124 | 2.5833 | 0 | -5.2193e-06
|  | 370.6215 | 0.048514 | 0.013892 | -0.0075317 | 0.013097 | 0.0088421 | 1 | -3.8573e-15 | -1.0907 | -62.4906 | 0 | -62.4906 | 0.50082 | 125 | 2.6042 | 0 | -4.8625e-06
|  | 381.489 | 0.049937 | 0.013786 | -0.0077582 | 0.012944 | 0.0090941 | 1 | -1.9287e-14 | -1.125 | -64.4595 | 0 | -64.4595 | 0.50326 | 126 | 2.625 | 0 | -4.4898e-06
|  | 392.6752 | 0.051401 | 0.013675 | -0.0079918 | 0.012782 | 0.009353 | 1 | -1.1572e-14 | -1.1606 | -66.4962 | 0 | -66.4962 | 0.50577 | 127 | 2.6458 | 0 | -4.1098e-06
|  | 404.1894 | 0.052908 | 0.013557 | -0.0082329 | 0.012611 | 0.0096186 | 1 | -2.3144e-14 | -1.1974 | -68.6034 | 0 | -68.6034 | 0.50834 | 128 | 2.6667 | 0 | -3.7297e-06
|  | 416.0412 | 0.05446 | 0.013431 | -0.0084816 | 0.01243 | 0.0098914 | 1 | -3.0858e-14 | -1.2354 | -70.7834 | 0 | -70.7834 | 0.51096 | 129 | 2.6875 | 0 | -3.3553e-06
|  | 428.2406 | 0.056057 | 0.013299 | -0.0087382 | 0.012238 | 0.010171 | 1 | 1.9287e-14 | -1.2748 | -73.0392 | 0 | -73.0392 | 0.51362 | 130 | 2.7083 | 0 | -2.9917e-06
|  | 440.7977 | 0.0577 | 0.013158 | -0.0090031 | 0.012034 | 0.010458 | 1 | -1.9287e-15 | -1.3155 | -75.3732 | 0 | -75.3732 | 0.51632 | 131 | 2.7292 | 0 | -2.6427e-06
|  | 453.7229 | 0.059392 | 0.013009 | -0.0092766 | 0.011818 | 0.010753 | 1 | -2.1215e-14 | -1.3577 | -77.7883 | 0 | -77.7883 | 0.51903 | 132 | 2.75 | 0 | -2.3113e-06
|  | 467.0272 | 0.061134 | 0.012852 | -0.0095589 | 0.01159 | 0.011055 | 1 | 1.9287e-14 | -1.4013 | -80.2873 | 0 | -80.2873 | 0.52175 | 133 | 2.7708 | 0 | -1.9997e-06
|  | 480.7216 | 0.062926 | 0.012685 | -0.0098505 | 0.011348 | 0.011365 | 1 | 2.7001e-14 | -1.4464 | -82.8728 | 0 | -82.8728 | 0.52444 | 134 | 2.7917 | 0 | -1.7094e-06
|  | 494.8175 | 0.064771 | 0.012508 | -0.010152 | 0.011092 | 0.011682 | 1 | -2.7001e-14 | -1.4931 | -85.5475 | 0 | -85.5475 | 0.52709 | 135 | 2.8125 | 0 | -1.4414e-06
|  | 509.3268 | 0.066671 | 0.012321 | -0.010463 | 0.010821 | 0.012008 | 1 | 5.0145e-14 | -1.5414 | -88.3142 | 0 | -88.3142 | 0.52968 | 136 | 2.8333 | 0 | -1.1961e-06
|  | 524.2615 | 0.068626 | 0.012123 | -0.010784 | 0.010533 | 0.012341 | 1 | -5.786e-15 | -1.5913 | -91.1754 | 0 | -91.1754 | 0.53216 | 137 | 2.8542 | 0 | -9.7359e-07
|  | 539.6341 | 0.070638 | 0.011912 | -0.011116 | 0.010229 | 0.012683 | 1 | 9.6433e-15 | -1.6429 | -94.1334 | 0 | -94.1334 | 0.53451 | 138 | 2.875 | 0 | -7.734e-07
|  | 555.4575 | 0.072709 | 0.01169 | -0.011459 | 0.009906 | 0.013032 | 1 | -2.7965e-14 | -1.6963 | -97.1907 | 0 | -97.1907 | 0.5367 | 139 | 2.8958 | 0 | -5.9494e-07
|  | 571.7449 | 0.074841 | 0.011454 | -0.011814 | 0.0095644 | 0.01339 | 1 | -5.786e-15 | -1.7514 | -100.3491 | 0 | -100.3491 | 0.53866 | 140 | 2.9167 | 0 | -4.3731e-07
|  | 588.5098 | 0.077036 | 0.011205 | -0.012181 | 0.0092026 | 0.013757 | 1 | 1.1572e-14 | -1.8083 | -103.6104 | 0 | -103.6104 | 0.54037 | 141 | 2.9375 | 0 | -2.9948e-07
|  | 605.7664 | 0.079295 | 0.01094 | -0.012561 | 0.0088194 | 0.014131 | 1 | -1.9287e-15 | -1.8671 | -106.9761 | 0 | -106.9761 | 0.54177 | 142 | 2.9583 | 0 | -1.8026e-07
|  | 623.5289 | 0.08162 | 0.01066 | -0.012954 | 0.0084136 | 0.014514 | 1 | 1.9287e-14 | -1.9277 | -110.447 | 0 | -110.447 | 0.54279 | 143 | 2.9792 | 0 | -7.8359e-08
|  | 641.8123 | 0.084013 | 0.010364 | -0.01336 | 0.0079838 | 0.014906 | 1 | -5.786e-15 | -1.9901 | -114.0236 | 0 | -114.0236 | 0.54339 | 144 | 3 | 0 | 7.544e-09
|  | 660.6318 | 0.086477 | 0.01005 | -0.013781 | 0.0075286 | 0.015305 | 1 | 7.7146e-15 | -2.0544 | -117.7058 | 0 | -117.7058 | 0.5435 | 145 | 3.0208 | 0 | 7.881e-08
|  | 680.0032 | 0.089012 | 0.0097178 | -0.014217 | 0.0070466 | 0.015713 | 1 | 1.1572e-14 | -2.1205 | -121.4929 | 0 | -121.4929 | 0.54306 | 146 | 3.0417 | 0 | 1.368e-07
|  | 699.9425 | 0.091622 | 0.0093659 | -0.014669 | 0.0065361 | 0.01613 | 1 | -1.7358e-14 | -2.1884 | -125.3834 | 0 | -125.3834 | 0.54199 | 147 | 3.0625 | 0 | 1.8284e-07
|  | 720.4666 | 0.094309 | 0.0089932 | -0.015137 | 0.0059955 | 0.016554 | 1 | -1.9287e-15 | -2.258 | -129.3751 | 0 | -129.3751 | 0.54024 | 148 | 3.0833 | 0 | 2.1824e-07
|  | 741.5924 | 0.097074 | 0.0085986 | -0.015622 | 0.0054231 | 0.016987 | 1 | 1.9287e-15 | -2.3294 | -133.4647 | 0 | -133.4647 | 0.53773 | 149 | 3.1042 | 0 | 2.4423e-07
|  | 763.3377 | 0.099921 | 0.0081808 | -0.016125 | 0.004817 | 0.017428 | 1 | 1.9287e-15 | -2.4024 | -137.6482 | 0 | -137.6482 | 0.53441 | 150 | 3.125 | 0 | 2.6201e-07
|  | 785.7207 | 0.10285 | 0.0077385 | -0.016646 | 0.0041753 | 0.017876 | 1 | 1.9287e-14 | -2.477 | -141.9206 | 0 | -141.9206 | 0.53022 | 151 | 3.1458 | 0 | 2.7267e-07
|  | 808.7599 | 0.10587 | 0.0072703 | -0.017188 | 0.0034958 | 0.018332 | 1 | 3.4716e-14 | -2.553 | -146.2759 | 0 | -146.2759 | 0.5251 | 152 | 3.1667 | 0 | 2.7727e-07
|  | 832.4747 | 0.10897 | 0.0067746 | -0.01775 | 0.0027764 | 0.018795 | 1 | -1.9287e-15 | -2.6303 | -150.7071 | 0 | -150.7071 | 0.51903 | 153 | 3.1875 | 0 | 2.7674e-07
|  | 856.8849 | 0.11217 | 0.0062498 | -0.018334 | 0.0020147 | 0.019265 | 1 | 1.1572e-14 | -2.7089 | -155.2062 | 0 | -155.2062 | 0.51198 | 154 | 3.2083 | 0 | 2.7197e-07
|  | 882.0109 | 0.11545 | 0.0056944 | -0.018941 | 0.0012084 | 0.019741 | 1 | -2.0251e-14 | -2.7884 | -159.7643 | 0 | -159.7643 | 0.50392 | 155 | 3.2292 | 0 | 2.6374e-07
|  | 907.8736 | 0.11884 | 0.0051064 | -0.019572 | 0.00035478 | 0.020224 | 1 | -1.1572e-14 | -2.8688 | -164.3718 | 0 | -164.3718 | 0.49487 | 156 | 3.25 | 0 | 2.5278e-07
|  | 934.4947 | 0.12233 | 0.0044842 | -0.020228 | -0.00054881 | 0.020711 | 1 | -3.7609e-14 | -2.9499 | -169.0183 | 0 | -169.0183 | 0.48484 | 157 | 3.2708 | 0 | 2.397e-07
|  | 961.8964 | 0.12591 | 0.0038256 | -0.02091 | -0.0015053 | 0.021204 | 1 | -2.3144e-14 | -3.0315 | -173.6927 | 0 | -173.6927 | 0.47386 | 158 | 3.2917 | 0 | 2.2508e-07
|  | 990.1015 | 0.1296 | 0.0031287 | -0.021621 | -0.0025176 | 0.021701 | 1 | -6.7503e-15 | -3.1134 | -178.3836 | 0 | -178.3836 | 0.46198 | 159 | 3.3125 | 0 | 2.0941e-07
|  | 1019.1337 | 0.1334 | 0.0023913 | -0.022362 | -0.0035891 | 0.022201 | 1 | 9.6433e-15 | -3.1953 | -183.0794 | 0 | -183.0794 | 0.44929 | 160 | 3.3333 | 0 | 1.9311e-07
|  | 1049.0172 | 0.13732 | 0.0016109 | -0.023133 | -0.004723 | 0.022703 | 1 | 1.7358e-14 | -3.2772 | -187.7682 | 0 | -187.7682 | 0.43584 | 161 | 3.3542 | 0 | 1.7653e-07
|  | 1079.777 | 0.14134 | 0.00078537 | -0.023938 | -0.005923 | 0.023207 | 1 | 2.1215e-14 | -3.3587 | -192.4384 | 0 | -192.4384 | 0.42175 | 162 | 3.375 | 0 | 1.6e-07
|  | 1111.4387 | 0.14549 | -8.8038e-05 | -0.024778 | -0.0071927 | 0.023711 | 1 | -1.3501e-14 | 2.8435 | 162.9213 | -360 | -197.0787 | 0.40711 | 163 | 3.3958 | 0 | 1.4375e-07
|  | 1144.0288 | 0.14975 | -0.001012 | -0.025655 | -0.0085362 | 0.024214 | 1 | -1.1572e-14 | 2.7632 | 158.3218 | -360 | -201.6782 | 0.39203 | 164 | 3.4167 | 0 | 1.2799e-07
|  | 1177.5745 | 0.15414 | -0.0019892 | -0.026571 | -0.0099577 | 0.024714 | 1 | 7.7146e-15 | 2.6839 | 153.7734 | -360 | -206.2266 | 0.37663 | 165 | 3.4375 | 0 | 1.129e-07
|  | 1212.1039 | 0.15866 | -0.0030228 | -0.027528 | -0.011461 | 0.02521 | 1 | 1.5429e-14 | 2.6055 | 149.2857 | -360 | -210.7143 | 0.36102 | 166 | 3.4583 | 0 | 9.8584e-08
|  | 1247.6457 | 0.16332 | -0.0041158 | -0.02853 | -0.013052 | 0.025701 | 1 | -3.8573e-15 | 2.5284 | 144.8673 | -360 | -215.1327 | 0.34532 | 167 | 3.4792 | 0 | 8.5145e-08
|  | 1284.2298 | 0.16811 | -0.0052715 | -0.029578 | -0.014735 | 0.026183 | 1 | 3.4716e-14 | 2.4526 | 140.5259 | -360 | -219.4741 | 0.32964 | 168 | 3.5 | 0 | 7.2645e-08
|  | 1321.8865 | 0.17303 | -0.0064934 | -0.030676 | -0.016514 | 0.026655 | 1 | -1.5429e-14 | 2.3783 | 136.2683 | -360 | -223.7317 | 0.31406 | 169 | 3.5208 | 0 | 6.1119e-08
|  | 1360.6475 | 0.17811 | -0.0077851 | -0.031827 | -0.018396 | 0.027114 | 1 | -1.9287e-14 | 2.3056 | 132.1004 | -360 | -227.8996 | 0.29869 | 170 | 3.5417 | 0 | 5.0584e-08
|  | 1400.545 | 0.18333 | -0.0091504 | -0.033035 | -0.020385 | 0.027558 | 1 | 7.7146e-15 | 2.2345 | 128.027 | -360 | -231.973 | 0.2836 | 171 | 3.5625 | 0 | 4.1037e-08
|  | 1441.6124 | 0.18871 | -0.010593 | -0.034302 | -0.022489 | 0.027984 | 1 | -1.3501e-14 | 2.1651 | 124.0519 | -360 | -235.9481 | 0.26888 | 172 | 3.5833 | 0 | 3.2461e-08
|  | 1483.884 | 0.19424 | -0.012118 | -0.035633 | -0.024712 | 0.028388 | 1 | -1.6394e-14 | 2.0975 | 120.178 | -360 | -239.822 | 0.25456 | 173 | 3.6042 | 0 | 2.4826e-08
|  | 1527.3951 | 0.19994 | -0.013729 | -0.037032 | -0.027062 | 0.028766 | 1 | 3.8573e-15 | 2.0317 | 116.4075 | -360 | -243.5925 | 0.24071 | 174 | 3.625 | 0 | 1.8092e-08
|  | 1572.1821 | 0.2058 | -0.01543 | -0.038504 | -0.029546 | 0.029115 | 1 | -3.1823e-14 | 1.9677 | 112.7416 | -360 | -247.2584 | 0.22736 | 175 | 3.6458 | 0 | 1.2214e-08
|  | 1618.2823 | 0.21183 | -0.017227 | -0.040054 | -0.03217 | 0.02943 | 1 | -2.4108e-14 | 1.9056 | 109.181 | -360 | -250.819 | 0.21454 | 176 | 3.6667 | 0 | 7.1371e-09
|  | 1665.7343 | 0.21804 | -0.019124 | -0.041686 | -0.034942 | 0.029707 | 1 | 7.7146e-15 | 1.8453 | 105.7257 | -360 | -254.2743 | 0.20227 | 177 | 3.6875 | 0 | 2.8068e-09
|  | 1714.5777 | 0.22444 | -0.021127 | -0.043407 | -0.037871 | 0.029939 | 1 | -7.7146e-15 | 1.7868 | 102.375 | -360 | -257.625 | 0.19056 | 178 | 3.7083 | 0 | -8.3554e-10
|  | 1764.8534 | 0.23102 | -0.023241 | -0.045223 | -0.040963 | 0.030121 | 1 | -9.6433e-15 | 1.7301 | 99.1278 | -360 | -260.8722 | 0.17941 | 179 | 3.7292 | 0 | -3.8492e-09
|  | 1816.6032 | 0.23779 | -0.025472 | -0.04714 | -0.044228 | 0.030246 | 1 | 0 | 1.6752 | 95.9828 | -360 | -264.0172 | 0.16881 | 180 | 3.75 | 0 | -6.2932e-09
|  | 1869.8704 | 0.24477 | -0.027825 | -0.049166 | -0.047675 | 0.030308 | 1 | -1.0608e-14 | 1.6221 | 92.9381 | -360 | -267.0619 | 0.15877 | 181 | 3.7708 | 0 | -8.2255e-09
|  | 1924.6996 | 0.25194 | -0.030306 | -0.051308 | -0.051313 | 0.030299 | 1 | 1.5429e-14 | 1.5707 | 89.9917 | -360 | -270.0083 | 0.14927 | 182 | 3.7917 | 0 | -9.7024e-09
|  | 1981.1365 | 0.25933 | -0.032922 | -0.053576 | -0.055151 | 0.030209 | 1 | -1.9287e-15 | 1.5209 | 87.1412 | -360 | -272.8588 | 0.1403 | 183 | 3.8125 | 0 | -1.0778e-08
|  | 2039.2283 | 0.26693 | -0.03568 | -0.055977 | -0.0592 | 0.030031 | 1 | 7.7146e-15 | 1.4728 | 84.3841 | -360 | -275.6159 | 0.13183 | 184 | 3.8333 | 0 | -1.1502e-08
|  | 2099.0235 | 0.27476 | -0.038585 | -0.058522 | -0.063469 | 0.029753 | 1 | 5.786e-15 | 1.4262 | 81.7179 | -360 | -278.2821 | 0.12386 | 185 | 3.8542 | 0 | -1.1924e-08
|  | 2160.572 | 0.28282 | -0.041646 | -0.06122 | -0.067971 | 0.029365 | 1 | -9.6433e-15 | 1.3813 | 79.14 | -360 | -280.86 | 0.11635 | 186 | 3.875 | 0 | -1.2088e-08
|  | 2223.9253 | 0.29111 | -0.044868 | -0.064085 | -0.072714 | 0.028855 | 1 | -7.7146e-15 | 1.3377 | 76.6474 | -360 | -283.3526 | 0.10929 | 187 | 3.8958 | 0 | -1.2035e-08
|  | 2289.1362 | 0.29965 | -0.048258 | -0.067127 | -0.077713 | 0.028209 | 1 | 1.3501e-14 | 1.2957 | 74.2376 | -360 | -285.7624 | 0.10265 | 188 | 3.9167 | 0 | -1.1803e-08
|  | 2356.2593 | 0.30843 | -0.051826 | -0.070361 | -0.082977 | 0.027413 | 1 | 3.8573e-15 | 1.255 | 71.9077 | -360 | -288.0923 | 0.096418 | 189 | 3.9375 | 0 | -1.1424e-08
|  | 2425.3506 | 0.31748 | -0.055577 | -0.0738 | -0.088519 | 0.026451 | 1 | 1.9287e-15 | 1.2157 | 69.6551 | -360 | -290.3449 | 0.090567 | 190 | 3.9583 | 0 | -1.0931e-08
|  | 2496.4678 | 0.32679 | -0.059519 | -0.07746 | -0.094351 | 0.025308 | 1 | -1.9287e-15 | 1.1777 | 67.4769 | -360 | -292.5231 | 0.085077 | 191 | 3.9792 | 0 | -1.035e-08
|  | 2569.6703 | 0.33637 | -0.06366 | -0.081357 | -0.10049 | 0.023963 | 1 | 1.9287e-15 | 1.1409 | 65.3706 | -360 | -294.6294 | 0.079927 | 192 | 4 | 0 | -9.7049e-09
|  | 2645.0194 | 0.34623 | -0.068007 | -0.08551 | -0.10694 | 0.022397 | 1 | 0 | 1.1054 | 63.3335 | -360 | -296.6665 | 0.075097 | 193 | 4.0208 | 0 | -9.0169e-09
|  | 2722.5778 | 0.35638 | -0.072568 | -0.089938 | -0.11372 | 0.020588 | 1 | -9.6433e-15 | 1.071 | 61.3632 | -360 | -298.6368 | 0.070569 | 194 | 4.0417 | 0 | -8.3039e-09
|  | 2802.4105 | 0.36683 | -0.077351 | -0.094661 | -0.12084 | 0.018513 | 1 | 3.8573e-15 | 1.0377 | 59.4571 | -360 | -300.5429 | 0.066323 | 195 | 4.0625 | 0 | -7.5814e-09
|  | 2884.584 | 0.37759 | -0.082362 | -0.099703 | -0.12831 | 0.016146 | 1 | -5.786e-15 | 1.0055 | 57.6128 | -360 | -302.3872 | 0.062342 | 196 | 4.0833 | 0 | -6.8622e-09
|  | 2969.1671 | 0.38866 | -0.087608 | -0.10509 | -0.13615 | 0.013459 | 1 | 3.8573e-15 | 0.97439 | 55.8281 | -360 | -304.1719 | 0.058611 | 197 | 4.1042 | 0 | -6.1571e-09
|  | 3056.2303 | 0.40006 | -0.093097 | -0.11084 | -0.14437 | 0.010421 | 1 | 0 | 0.94424 | 54.1008 | -360 | -305.8992 | 0.055112 | 198 | 4.125 | 0 | -5.4747e-09
|  | 3145.8465 | 0.41179 | -0.098833 | -0.11699 | -0.15299 | 0.0070018 | 1 | 0 | 0.91505 | 52.4286 | -360 | -307.5714 | 0.051832 | 199 | 4.1458 | 0 | -4.8219e-09
|  | 3238.0904 | 0.42387 | -0.10482 | -0.12356 | -0.162 | 0.0031646 | 1 | 7.7146e-15 | 0.88679 | 50.8095 | -360 | -309.1905 | 0.048757 | 200 | 4.1667 | 0 | -4.2039e-09
|  | 3333.0392 | 0.43629 | -0.11107 | -0.13059 | -0.17144 | -0.0011282 | 1 | 0 | 0.85943 | 49.2415 | -360 | -310.7585 | 0.045873 | 201 | 4.1875 | 0 | -3.6245e-09
|  | 3430.772 | 0.44909 | -0.11758 | -0.13812 | -0.1813 | -0.0059175 | 1 | -2.893e-15 | 0.83292 | 47.7227 | -360 | -312.2773 | 0.043168 | 202 | 4.2083 | 0 | -3.0862e-09
|  | 3531.3707 | 0.46226 | -0.12436 | -0.14618 | -0.19159 | -0.011247 | 1 | 3.8573e-15 | 0.80724 | 46.2512 | -360 | -313.7488 | 0.040631 | 203 | 4.2292 | 0 | -2.5906e-09
|  | 3634.9191 | 0.47581 | -0.1314 | -0.15481 | -0.20233 | -0.017165 | 1 | 1.9287e-15 | 0.78235 | 44.8253 | -360 | -315.1747 | 0.038251 | 204 | 4.25 | 0 | -2.1382e-09
|  | 3741.5038 | 0.48976 | -0.13871 | -0.16405 | -0.21352 | -0.023722 | 1 | 3.8573e-15 | 0.75823 | 43.4433 | -360 | -316.5567 | 0.036018 | 205 | 4.2708 | 0 | -1.7287e-09
|  | 3851.2139 | 0.50412 | -0.14629 | -0.17394 | -0.22516 | -0.030973 | 1 | -1.9287e-15 | 0.73484 | 42.1035 | -360 | -317.8965 | 0.033922 | 206 | 4.2917 | 0 | -1.3614e-09
|  | 3964.1409 | 0.5189 | -0.15413 | -0.18455 | -0.23726 | -0.038976 | 1 | -9.6433e-16 | 0.71217 | 40.8044 | -360 | -319.1956 | 0.031955 | 207 | 4.3125 | 0 | -1.0348e-09
|  | 4080.3792 | 0.53412 | -0.16222 | -0.19591 | -0.24983 | -0.047795 | 1 | -2.893e-15 | 0.69018 | 39.5445 | -360 | -320.4555 | 0.030108 | 208 | 4.3333 | 0 | -7.4725e-10
|  | 4200.026 | 0.54978 | -0.17056 | -0.20809 | -0.26284 | -0.057497 | 1 | -1.9287e-15 | 0.66885 | 38.3223 | -360 | -321.6777 | 0.028375 | 209 | 4.3542 | 0 | -4.9657e-10
|  | 4323.181 | 0.5659 | -0.17913 | -0.22114 | -0.27631 | -0.068153 | 1 | 0 | 0.64815 | 37.1365 | -360 | -322.8635 | 0.026746 | 210 | 4.375 | 0 | -2.8048e-10
|  | 4449.9473 | 0.5825 | -0.18792 | -0.23513 | -0.29022 | -0.07984 | 1 | -1.9287e-15 | 0.62807 | 35.9857 | -360 | -324.0143 | 0.025217 | 211 | 4.3958 | 0 | -9.6521e-11
|  | 4580.4306 | 0.59958 | -0.19691 | -0.25012 | -0.30455 | -0.09264 | 1 | 0 | 0.60857 | 34.8687 | -360 | -325.1313 | 0.02378 | 212 | 4.4167 | 0 | 5.7859e-11
|  | 4714.7401 | 0.61716 | -0.20608 | -0.26618 | -0.31929 | -0.10664 | 1 | -1.9287e-15 | 0.58965 | 33.7842 | -360 | -326.2158 | 0.02243 | 213 | 4.4375 | 0 | 1.8524e-10
|  | 4852.9878 | 0.63525 | -0.21539 | -0.28338 | -0.33441 | -0.12193 | 1 | 0 | 0.57126 | 32.731 | -360 | -327.269 | 0.021161 | 214 | 4.4583 | 0 | 2.8819e-10
|  | 4995.2893 | 0.65388 | -0.22481 | -0.30181 | -0.34988 | -0.1386 | 1 | 0 | 0.55341 | 31.7081 | -360 | -328.2919 | 0.019968 | 215 | 4.4792 | 0 | 3.6922e-10
|  | 5141.7634 | 0.67306 | -0.23429 | -0.32153 | -0.36565 | -0.15676 | 1 | 0 | 0.53607 | 30.7143 | -360 | -329.2857 | 0.018847 | 216 | 4.5 | 0 | 4.3078e-10
|  | 5292.5325 | 0.69279 | -0.24379 | -0.34265 | -0.38169 | -0.17652 | 1 | -1.9287e-15 | 0.51921 | 29.7485 | -360 | -330.2515 | 0.017793 | 217 | 4.5208 | 0 | 4.7518e-10
|  | 5447.7225 | 0.71311 | -0.25326 | -0.36524 | -0.39792 | -0.19799 | 1 | -1.9287e-15 | 0.50283 | 28.8099 | -360 | -331.1901 | 0.016801 | 218 | 4.5417 | 0 | 5.0464e-10
|  | 5607.4631 | 0.73402 | -0.26261 | -0.3894 | -0.41429 | -0.22128 | 1 | -1.9287e-15 | 0.4869 | 27.8973 | -360 | -332.1027 | 0.015869 | 219 | 4.5625 | 0 | 5.2121e-10
|  | 5771.8876 | 0.75554 | -0.27178 | -0.41523 | -0.43071 | -0.24651 | 1 | 1.9287e-15 | 0.47141 | 27.0099 | -360 | -332.9901 | 0.014991 | 220 | 4.5833 | 0 | 5.2681e-10
|  | 5941.1335 | 0.77769 | -0.28067 | -0.44281 | -0.44708 | -0.27381 | 1 | 1.9287e-15 | 0.45635 | 26.1468 | -360 | -333.8532 | 0.014166 | 221 | 4.6042 | 0 | 5.2322e-10
|  | 6115.3421 | 0.8005 | -0.28919 | -0.47225 | -0.46331 | -0.30331 | 1 | 0 | 0.44169 | 25.3071 | -360 | -334.6929 | 0.01339 | 222 | 4.625 | 0 | 5.1204e-10
|  | 6294.6589 | 0.82397 | -0.29721 | -0.50366 | -0.47925 | -0.33514 | 1 | 0 | 0.42743 | 24.4899 | -360 | -335.5101 | 0.012659 | 223 | 4.6458 | 0 | 4.9473e-10
|  | 6479.2337 | 0.84813 | -0.30461 | -0.53712 | -0.49478 | -0.36943 | 1 | 0 | 0.41355 | 23.6944 | -360 | -336.3056 | 0.011971 | 224 | 4.6667 | 0 | 4.7259e-10
|  | 6669.2207 | 0.873 | -0.31124 | -0.57274 | -0.50972 | -0.40631 | 1 | 0 | 0.40003 | 22.9199 | -360 | -337.0801 | 0.011324 | 225 | 4.6875 | 0 | 4.4679e-10
|  | 6864.7786 | 0.8986 | -0.31694 | -0.61063 | -0.5239 | -0.44592 | 1 | -9.6433e-16 | 0.38686 | 22.1656 | -360 | -337.8344 | 0.010715 | 226 | 4.7083 | 0 | 4.1836e-10
|  | 7066.0707 | 0.92495 | -0.32152 | -0.65087 | -0.5371 | -0.48839 | 1 | 0 | 0.37404 | 21.4307 | -360 | -338.5693 | 0.010141 | 227 | 4.7292 | 0 | 3.8817e-10
|  | 7273.2652 | 0.95207 | -0.32478 | -0.69355 | -0.5491 | -0.53383 | 1 | 0 | 0.36154 | 20.7145 | -360 | -339.2855 | 0.0096012 | 228 | 4.75 | 0 | 3.5701e-10
|  | 7486.5352 | 0.97999 | -0.32649 | -0.73876 | -0.55964 | -0.58238 | 1 | 0 | 0.34935 | 20.0164 | -360 | -339.9836 | 0.0090928 | 229 | 4.7708 | 0 | 3.2552e-10
|  | 7706.0587 | 1.0087 | -0.3264 | -0.78657 | -0.56842 | -0.63413 | 1 | 0 | 0.33747 | 19.3357 | -360 | -340.6643 | 0.0086141 | 230 | 4.7917 | 0 | 2.9426e-10
|  | 7932.0193 | 1.0383 | -0.32423 | -0.83704 | -0.57514 | -0.68919 | 1 | 0 | 0.32588 | 18.6716 | -360 | -341.3284 | 0.0081634 | 231 | 4.8125 | 0 | 2.6367e-10
|  | 8164.6055 | 1.0687 | -0.31969 | -0.89022 | -0.57944 | -0.74762 | 1 | 0 | 0.31457 | 18.0236 | -360 | -341.9764 | 0.007739 | 232 | 4.8333 | 0 | 2.3412e-10
|  | 8404.0117 | 1.1001 | -0.31243 | -0.94613 | -0.58094 | -0.80949 | 1 | 0 | 0.30353 | 17.3911 | -360 | -342.6089 | 0.0073393 | 233 | 4.8542 | 0 | 2.059e-10
|  | 8650.4379 | 1.1323 | -0.30212 | -1.0048 | -0.57922 | -0.87483 | 1 | 0 | 0.29275 | 16.7733 | -360 | -343.2267 | 0.006963 | 234 | 4.875 | 0 | 1.7922e-10
|  | 8904.09 | 1.1655 | -0.28835 | -1.0661 | -0.57384 | -0.94364 | 1 | -9.6433e-16 | 0.28222 | 16.1699 | -360 | -343.8301 | 0.0066086 | 235 | 4.8958 | 0 | 1.5424e-10
|  | 9165.1797 | 1.1997 | -0.27072 | -1.1301 | -0.5643 | -1.0159 | 1 | 0 | 0.27192 | 15.5801 | -360 | -344.4199 | 0.006275 | 236 | 4.9167 | 0 | 1.3107e-10
|  | 9433.9252 | 1.2349 | -0.24877 | -1.1967 | -0.55008 | -1.0915 | 1 | 0 | 0.26186 | 15.0034 | -360 | -344.9966 | 0.0059608 | 237 | 4.9375 | 0 | 1.0977e-10
|  | 9710.551 | 1.2711 | -0.22205 | -1.2656 | -0.53063 | -1.1703 | 1 | 0 | 0.25201 | 14.4392 | -360 | -345.5608 | 0.0056651 | 238 | 4.9583 | 0 | 9.034e-11
|  | 9995.2882 | 1.3084 | -0.19006 | -1.3368 | -0.50535 | -1.2521 | 1 | 0 | 0.24238 | 13.8871 | -360 | -346.1129 | 0.0053867 | 239 | 4.9792 | 0 | 7.2782e-11
|  | 10288.3745 | 1.3467 | -0.15227 | -1.4099 | -0.47362 | -1.3367 | 1 | 0 | 0.23294 | 13.3464 | -360 | -346.6536 | 0.0051246 | 240 | 5 | 0 | 5.7052e-11
|  | 10590.0548 | 1.3862 | -0.10815 | -1.4847 | -0.4348 | -1.4237 | 1 | 0 | 0.22369 | 12.8166 | -360 | -347.1834 | 0.004878 | 241 | 5.0208 | 0 | 4.3087e-11
|  | 10900.5812 | 1.4269 | -0.057146 | -1.5607 | -0.38823 | -1.5127 | 1 | -9.6433e-16 | 0.21463 | 12.2972 | -360 | -347.7028 | 0.004646 | 242 | 5.0417 | 0 | 3.0807e-11
|  | 11220.2129 | 1.4687 | 0.0012989 | -1.6374 | -0.33323 | -1.6031 | 1 | 0 | -6.0775 | -348.2123 | 0 | -348.2123 | 0.0044278 | 243 | 5.0625 | 0 | 2.012e-11
|  | 11549.2171 | 1.5118 | 0.067743 | -1.7143 | -0.26912 | -1.6944 | 1 | 0 | -6.0862 | -348.7124 | 0 | -348.7124 | 0.0042226 | 244 | 5.0833 | 0 | 1.0925e-11
|  | 11887.8684 | 1.5561 | 0.14273 | -1.7907 | -0.19523 | -1.7858 | 1 | -9.6433e-16 | -6.0948 | -349.2037 | 0 | -349.2037 | 0.0040297 | 245 | 5.1042 | 0 | 3.1122e-12
|  | 12236.4498 | 1.6017 | 0.22679 | -1.8659 | -0.11093 | -1.8763 | 1 | 0 | -6.1032 | -349.6866 | 0 | -349.6866 | 0.0038484 | 246 | 5.125 | 0 | -3.4287e-12
|  | 12595.2525 | 1.6487 | 0.32039 | -1.9388 | -0.015596 | -1.965 | 1 | 0 | -6.1115 | -350.1617 | 0 | -350.1617 | 0.0036781 | 247 | 5.1458 | 0 | -8.8103e-12
|  | 12964.5761 | 1.6971 | 0.42397 | -2.0085 | 0.091296 | -2.0507 | 1 | -9.6433e-16 | 0.16355 | 9.3705 | -360 | -350.6295 | 0.0035183 | 248 | 5.1667 | 0 | -1.3144e-11
|  | 13344.7293 | 1.7468 | 0.53788 | -2.0738 | 0.21021 | -2.1321 | 1 | 0 | 0.1555 | 8.9095 | -360 | -351.0905 | 0.0033684 | 249 | 5.1875 | 0 | -1.654e-11
|  | 13736.0294 | 1.798 | 0.66236 | -2.1335 | 0.34148 | -2.2077 | 1 | -9.6433e-16 | 0.14756 | 8.4548 | -360 | -351.5452 | 0.003228 | 250 | 5.2083 | 0 | -1.9103e-11
|  | 14138.8035 | 1.8508 | 0.79754 | -2.186 | 0.48531 | -2.2758 | 1 | 0 | 0.13973 | 8.0058 | -360 | -351.9942 | 0.0030964 | 251 | 5.2292 | 0 | -2.0933e-11
|  | 14553.3878 | 1.905 | 0.94339 | -2.2299 | 0.64173 | -2.3346 | 1 | 0 | 0.13198 | 7.562 | -360 | -352.438 | 0.0029734 | 252 | 5.25 | 0 | -2.2126e-11
|  | 14980.1288 | 1.9609 | 1.0997 | -2.2635 | 0.81053 | -2.3824 | 1 | 0 | 0.12432 | 7.1229 | -360 | -352.8771 | 0.0028585 | 253 | 5.2708 | 0 | -2.2771e-11
|  | 15419.3829 | 2.0184 | 1.266 | -2.2849 | 0.99128 | -2.4168 | 1 | 0 | 0.11672 | 6.6878 | -360 | -353.3122 | 0.0027514 | 254 | 5.2917 | 0 | -2.295e-11
|  | 15871.5169 | 2.0776 | 1.4416 | -2.2924 | 1.1832 | -2.4359 | 1 | 0 | 0.10919 | 6.2562 | -360 | -353.7438 | 0.0026516 | 255 | 5.3125 | 0 | -2.2739e-11
|  | 16336.9087 | 2.1385 | 1.6256 | -2.284 | 1.3853 | -2.4373 | 1 | 0 | 0.10171 | 5.8275 | -360 | -354.1725 | 0.0025591 | 256 | 5.3333 | 0 | -2.2208e-11
|  | 16815.9469 | 2.2012 | 1.8166 | -2.2578 | 1.596 | -2.4187 | 1 | 0 | 0.094264 | 5.4009 | -360 | -354.5991 | 0.0024734 | 257 | 5.3542 | 0 | -2.1419e-11
|  | 17309.0316 | 2.2657 | 2.0129 | -2.2117 | 1.8135 | -2.378 | 1 | 0 | 0.086846 | 4.9759 | -360 | -355.0241 | 0.0023943 | 258 | 5.375 | 0 | -2.0427e-11
|  | 17816.5748 | 2.3322 | 2.2125 | -2.1441 | 2.0354 | -2.3129 | 1 | 0 | 0.079442 | 4.5517 | -360 | -355.4483 | 0.0023216 | 259 | 5.3958 | 0 | -1.9283e-11
|  | 18339.0004 | 2.4006 | 2.413 | -2.0531 | 2.2589 | -2.2215 | 1 | 0 | 0.07204 | 4.1276 | -360 | -355.8724 | 0.0022552 | 260 | 5.4167 | 0 | -1.8031e-11
|  | 18876.7449 | 2.471 | 2.6112 | -1.9374 | 2.4807 | -2.102 | 1 | 0 | 0.064623 | 3.7026 | -360 | -356.2974 | 0.002195 | 261 | 5.4375 | 0 | -1.6707e-11
|  | 19430.2573 | 2.5434 | 2.804 | -1.7957 | 2.6968 | -1.953 | 1 | 0 | 0.057178 | 3.276 | -360 | -356.724 | 0.0021408 | 262 | 5.4583 | 0 | -1.5346e-11
|  | 20000 | 2.618 | 2.9876 | -1.6273 | 2.9031 | -1.7737 | 1 | 0 | 0.049686 | 2.8468 | -360 | -357.1532 | 0.0020927 | 263 | 5.4792 | 0 | -1.3974e-11

## 2nd-Order Low Shelf
Filter Parameters |  | Filter Response |  | from http://rs-met.com/documents/dsp/BasicDigitalFilters.pdf General Direct Form formulas | [11 empty] | Impulse Response
Freq | 1000 | Hz | w | cos a | sin a | cos b | sin b | Magnitude | Magnitude (dB) | Phase (rad) | Phase (deg, wrapped) | unwrap offset | Phase (deg) | Group Delay (ms) | N | t | x(n) | y(n)
Q | 0.5 | 10 | 0.001309 | 0.010926 | -0.00024506 | 0.021801 | -0.00033782 | 1.9951 | 5.9994 | -0.0069315 | -0.39715 | 0 | -0.39715 |  | 0 | 0 | 1 | 1.0436
Gain | 6 | 10.2932 | 0.0013474 | 0.010925 | -0.00025224 | 0.021801 | -0.00034772 | 1.9951 | 5.9994 | -0.0071347 | -0.40879 | 0 | -0.40879 | 0.11029 | 1 | 0.020833 | 0 | 0.083501
|  | 10.595 | 0.0013869 | 0.010925 | -0.00025964 | 0.021801 | -0.00035792 | 1.9951 | 5.9993 | -0.0073438 | -0.42077 | 0 | -0.42077 | 0.11029 | 2 | 0.041667 | 0 | 0.076443
Fs | 48000 | 10.9057 | 0.0014276 | 0.010925 | -0.00026725 | 0.0218 | -0.00036841 | 1.9951 | 5.9993 | -0.0075591 | -0.43311 | 0 | -0.43311 | 0.11029 | 3 | 0.0625 | 0 | 0.069948
|  | 11.2255 | 0.0014694 | 0.010925 | -0.00027509 | 0.0218 | -0.00037922 | 1.9951 | 5.9992 | -0.0077808 | -0.4458 | 0 | -0.4458 | 0.11029 | 4 | 0.083333 | 0 | 0.063975
Output Gain (dB) | 0 | 11.5547 | 0.0015125 | 0.010925 | -0.00028316 | 0.0218 | -0.00039034 | 1.9951 | 5.9992 | -0.0080089 | -0.45887 | 0 | -0.45887 | 0.11029 | 5 | 0.10417 | 0 | 0.058487
|  | 11.8935 | 0.0015569 | 0.010925 | -0.00029146 | 0.0218 | -0.00040178 | 1.9951 | 5.9991 | -0.0082436 | -0.47233 | 0 | -0.47233 | 0.11028 | 6 | 0.125 | 0 | 0.053447
Coefficients (normalized) |  | 12.2422 | 0.0016025 | 0.010925 | -0.00030001 | 0.0218 | -0.00041356 | 1.9951 | 5.9991 | -0.0084853 | -0.48617 | 0 | -0.48617 | 0.11028 | 7 | 0.14583 | 0 | 0.048822
a0 | 1 | 12.6012 | 0.0016495 | 0.010925 | -0.0003088 | 0.0218 | -0.00042569 | 1.995 | 5.999 | -0.008734 | -0.50042 | 0 | -0.50042 | 0.11028 | 8 | 0.16667 | 0 | 0.04458
a1 | -1.7909 | 12.9707 | 0.0016979 | 0.010925 | -0.00031786 | 0.0218 | -0.00043817 | 1.995 | 5.999 | -0.00899 | -0.51509 | 0 | -0.51509 | 0.11027 | 9 | 0.1875 | 0 | 0.040691
a2 | 0.80186 | 13.351 | 0.0017476 | 0.010925 | -0.00032718 | 0.0218 | -0.00045102 | 1.995 | 5.9989 | -0.0092535 | -0.53019 | 0 | -0.53019 | 0.11027 | 10 | 0.20833 | 0 | 0.037128
|  | 13.7425 | 0.0017989 | 0.010924 | -0.00033677 | 0.0218 | -0.00046425 | 1.995 | 5.9988 | -0.0095247 | -0.54573 | 0 | -0.54573 | 0.11027 | 11 | 0.22917 | 0 | 0.033866
b0 | 1.0436 | 14.1455 | 0.0018516 | 0.010924 | -0.00034665 | 0.0218 | -0.00047786 | 1.995 | 5.9988 | -0.0098039 | -0.56172 | 0 | -0.56172 | 0.11026 | 12 | 0.25 | 0 | 0.030879
b1 | -1.7855 | 14.5602 | 0.0019059 | 0.010924 | -0.00035681 | 0.021799 | -0.00049187 | 1.995 | 5.9987 | -0.010091 | -0.57819 | 0 | -0.57819 | 0.11026 | 13 | 0.27083 | 0 | 0.028147
b2 | 0.76371 | 14.9872 | 0.0019618 | 0.010924 | -0.00036728 | 0.021799 | -0.0005063 | 1.9949 | 5.9986 | -0.010387 | -0.59513 | 0 | -0.59513 | 0.11026 | 14 | 0.29167 | 0 | 0.025649
|  | 15.4267 | 0.0020194 | 0.010924 | -0.00037805 | 0.021799 | -0.00052114 | 1.9949 | 5.9985 | -0.010692 | -0.61258 | 0 | -0.61258 | 0.11025 | 15 | 0.3125 | 0 | 0.023365
Coefficients (raw) |  | 15.879 | 0.0020786 | 0.010924 | -0.00038913 | 0.021799 | -0.00053642 | 1.9949 | 5.9985 | -0.011005 | -0.63053 | 0 | -0.63053 | 0.11025 | 16 | 0.33333 | 0 | 0.021279
a0 | 3.1318 | 16.3446 | 0.0021395 | 0.010924 | -0.00040054 | 0.021799 | -0.00055215 | 1.9949 | 5.9984 | -0.011327 | -0.64901 | 0 | -0.64901 | 0.11024 | 17 | 0.35417 | 0 | 0.019374
a1 | -5.6089 | 16.8239 | 0.0022022 | 0.010923 | -0.00041229 | 0.021799 | -0.00056835 | 1.9949 | 5.9983 | -0.011659 | -0.66803 | 0 | -0.66803 | 0.11024 | 18 | 0.375 | 0 | 0.017634
a2 | 2.5113 | 17.3172 | 0.0022668 | 0.010923 | -0.00042438 | 0.021799 | -0.00058501 | 1.9948 | 5.9982 | -0.012001 | -0.6876 | 0 | -0.6876 | 0.11023 | 19 | 0.39583 | 0 | 0.016046
|  | 17.825 | 0.0023333 | 0.010923 | -0.00043682 | 0.021798 | -0.00060217 | 1.9948 | 5.9981 | -0.012353 | -0.70775 | 0 | -0.70775 | 0.11022 | 20 | 0.41667 | 0 | 0.014598
b0 | 3.2683 | 18.3476 | 0.0024017 | 0.010923 | -0.00044963 | 0.021798 | -0.00061982 | 1.9948 | 5.9979 | -0.012715 | -0.72849 | 0 | -0.72849 | 0.11022 | 21 | 0.4375 | 0 | 0.013277
b1 | -5.5918 | 18.8856 | 0.0024721 | 0.010922 | -0.00046281 | 0.021798 | -0.000638 | 1.9948 | 5.9978 | -0.013087 | -0.74984 | 0 | -0.74984 | 0.11021 | 22 | 0.45833 | 0 | 0.012073
b2 | 2.3918 | 19.4394 | 0.0025446 | 0.010922 | -0.00047639 | 0.021798 | -0.00065671 | 1.9947 | 5.9977 | -0.013471 | -0.77181 | 0 | -0.77181 | 0.1102 | 23 | 0.47917 | 0 | 0.010975
|  | 20.0094 | 0.0026192 | 0.010922 | -0.00049036 | 0.021797 | -0.00067596 | 1.9947 | 5.9976 | -0.013865 | -0.79442 | 0 | -0.79442 | 0.1102 | 24 | 0.5 | 0 | 0.009975
Calculation (RBJ ~2001 version) |  | 20.5962 | 0.002696 | 0.010922 | -0.00050474 | 0.021797 | -0.00069579 | 1.9947 | 5.9974 | -0.014271 | -0.8177 | 0 | -0.8177 | 0.11019 | 25 | 0.52083 | 0 | 0.0090641
w0 | 0.1309 | 21.2001 | 0.0027751 | 0.010921 | -0.00051954 | 0.021797 | -0.00071619 | 1.9946 | 5.9973 | -0.01469 | -0.84165 | 0 | -0.84165 | 0.11018 | 26 | 0.54167 | 0 | 0.0082347
alpha | 0.13053 | 21.8217 | 0.0028565 | 0.010921 | -0.00053477 | 0.021797 | -0.00073719 | 1.9946 | 5.9971 | -0.01512 | -0.8663 | 0 | -0.8663 | 0.11017 | 27 | 0.5625 | 0 | 0.0074796
A | 1.4125 | 22.4616 | 0.0029402 | 0.010921 | -0.00055045 | 0.021796 | -0.00075881 | 1.9946 | 5.9969 | -0.015563 | -0.89168 | 0 | -0.89168 | 0.11016 | 28 | 0.58333 | 0 | 0.0067924
beta | 2.377 | 23.1202 | 0.0030264 | 0.01092 | -0.0005666 | 0.021796 | -0.00078106 | 1.9945 | 5.9967 | -0.016019 | -0.9178 | 0 | -0.9178 | 0.11015 | 29 | 0.60417 | 0 | 0.0061671
|  | 23.7982 | 0.0031152 | 0.01092 | -0.00058321 | 0.021796 | -0.00080396 | 1.9945 | 5.9965 | -0.016488 | -0.94468 | 0 | -0.94468 | 0.11014 | 30 | 0.625 | 0 | 0.0055984
|  | 24.496 | 0.0032065 | 0.010919 | -0.00060031 | 0.021795 | -0.00082754 | 1.9944 | 5.9963 | -0.016971 | -0.97235 | 0 | -0.97235 | 0.11013 | 31 | 0.64583 | 0 | 0.0050811
|  | 25.2143 | 0.0033005 | 0.010919 | -0.00061792 | 0.021795 | -0.0008518 | 1.9944 | 5.9961 | -0.017468 | -1.0008 | 0 | -1.0008 | 0.11012 | 32 | 0.66667 | 0 | 0.0046108
|  | 25.9536 | 0.0033973 | 0.010919 | -0.00063604 | 0.021794 | -0.00087678 | 1.9943 | 5.9959 | -0.017979 | -1.0301 | 0 | -1.0301 | 0.11011 | 33 | 0.6875 | 0 | 0.0041834
|  | 26.7146 | 0.0034969 | 0.010918 | -0.00065469 | 0.021794 | -0.00090249 | 1.9943 | 5.9956 | -0.018505 | -1.0603 | 0 | -1.0603 | 0.11009 | 34 | 0.70833 | 0 | 0.0037949
|  | 27.498 | 0.0035995 | 0.010918 | -0.00067389 | 0.021794 | -0.00092896 | 1.9942 | 5.9954 | -0.019047 | -1.0913 | 0 | -1.0913 | 0.11008 | 35 | 0.72917 | 0 | 0.0034419
|  | 28.3043 | 0.003705 | 0.010917 | -0.00069365 | 0.021793 | -0.0009562 | 1.9941 | 5.9951 | -0.019605 | -1.1233 | 0 | -1.1233 | 0.11006 | 36 | 0.75 | 0 | 0.0031212
|  | 29.1342 | 0.0038137 | 0.010916 | -0.00071399 | 0.021793 | -0.00098424 | 1.9941 | 5.9948 | -0.020179 | -1.1562 | 0 | -1.1562 | 0.11005 | 37 | 0.77083 | 0 | 0.00283
|  | 29.9885 | 0.0039255 | 0.010916 | -0.00073493 | 0.021792 | -0.0010131 | 1.994 | 5.9945 | -0.020769 | -1.19 | 0 | -1.19 | 0.11003 | 38 | 0.79167 | 0 | 0.0025656
|  | 30.8678 | 0.0040406 | 0.010915 | -0.00075648 | 0.021791 | -0.0010428 | 1.9939 | 5.9942 | -0.021377 | -1.2248 | 0 | -1.2248 | 0.11001 | 39 | 0.8125 | 0 | 0.0023255
|  | 31.773 | 0.0041591 | 0.010915 | -0.00077867 | 0.021791 | -0.0010734 | 1.9938 | 5.9938 | -0.022003 | -1.2607 | 0 | -1.2607 | 0.10999 | 40 | 0.83333 | 0 | 0.0021075
|  | 32.7046 | 0.004281 | 0.010914 | -0.00080151 | 0.02179 | -0.0011049 | 1.9938 | 5.9935 | -0.022646 | -1.2975 | 0 | -1.2975 | 0.10997 | 41 | 0.85417 | 0 | 0.0019098
|  | 33.6636 | 0.0044066 | 0.010913 | -0.00082501 | 0.021789 | -0.0011373 | 1.9937 | 5.9931 | -0.023309 | -1.3355 | 0 | -1.3355 | 0.10995 | 42 | 0.875 | 0 | 0.0017303
|  | 34.6507 | 0.0045358 | 0.010912 | -0.00084921 | 0.021789 | -0.0011706 | 1.9936 | 5.9927 | -0.023991 | -1.3746 | 0 | -1.3746 | 0.10993 | 43 | 0.89583 | 0 | 0.0015675
|  | 35.6668 | 0.0046688 | 0.010911 | -0.00087411 | 0.021788 | -0.001205 | 1.9935 | 5.9922 | -0.024692 | -1.4148 | 0 | -1.4148 | 0.10991 | 44 | 0.91667 | 0 | 0.0014198
|  | 36.7126 | 0.0048057 | 0.01091 | -0.00089975 | 0.021787 | -0.0012403 | 1.9934 | 5.9918 | -0.025415 | -1.4561 | 0 | -1.4561 | 0.10988 | 45 | 0.9375 | 0 | 0.0012859
|  | 37.7891 | 0.0049466 | 0.010909 | -0.00092614 | 0.021786 | -0.0012767 | 1.9933 | 5.9913 | -0.026158 | -1.4987 | 0 | -1.4987 | 0.10986 | 46 | 0.95833 | 0 | 0.0011645
|  | 38.8972 | 0.0050916 | 0.010908 | -0.0009533 | 0.021785 | -0.0013141 | 1.9931 | 5.9908 | -0.026922 | -1.5425 | 0 | -1.5425 | 0.10983 | 47 | 0.97917 | 0 | 0.0010544
|  | 40.0377 | 0.0052409 | 0.010907 | -0.00098126 | 0.021784 | -0.0013526 | 1.993 | 5.9902 | -0.027709 | -1.5876 | 0 | -1.5876 | 0.1098 | 48 | 1 | 0 | 0.00095454
|  | 41.2117 | 0.0053946 | 0.010906 | -0.00101 | 0.021783 | -0.0013923 | 1.9929 | 5.9897 | -0.028519 | -1.634 | 0 | -1.634 | 0.10977 | 49 | 1.0208 | 0 | 0.00086408
|  | 42.4202 | 0.0055528 | 0.010905 | -0.0010397 | 0.021782 | -0.0014331 | 1.9927 | 5.989 | -0.029352 | -1.6817 | 0 | -1.6817 | 0.10973 | 50 | 1.0417 | 0 | 0.00078209
|  | 43.664 | 0.0057156 | 0.010904 | -0.0010702 | 0.021781 | -0.0014752 | 1.9926 | 5.9884 | -0.030209 | -1.7309 | 0 | -1.7309 | 0.1097 | 51 | 1.0625 | 0 | 0.00070781
|  | 44.9444 | 0.0058832 | 0.010902 | -0.0011015 | 0.02178 | -0.0015184 | 1.9924 | 5.9877 | -0.031091 | -1.7814 | 0 | -1.7814 | 0.10966 | 52 | 1.0833 | 0 | 0.00064051
|  | 46.2622 | 0.0060557 | 0.010901 | -0.0011339 | 0.021779 | -0.001563 | 1.9923 | 5.987 | -0.031999 | -1.8334 | 0 | -1.8334 | 0.10962 | 53 | 1.1042 | 0 | 0.00057955
|  | 47.6188 | 0.0062333 | 0.010899 | -0.0011671 | 0.021777 | -0.0016088 | 1.9921 | 5.9862 | -0.032933 | -1.8869 | 0 | -1.8869 | 0.10958 | 54 | 1.125 | 0 | 0.00052433
|  | 49.0151 | 0.0064161 | 0.010898 | -0.0012013 | 0.021776 | -0.001656 | 1.9919 | 5.9854 | -0.033894 | -1.942 | 0 | -1.942 | 0.10953 | 55 | 1.1458 | 0 | 0.00047432
|  | 50.4523 | 0.0066042 | 0.010896 | -0.0012366 | 0.021774 | -0.0017046 | 1.9917 | 5.9845 | -0.034883 | -1.9986 | 0 | -1.9986 | 0.10949 | 56 | 1.1667 | 0 | 0.00042904
|  | 51.9317 | 0.0067978 | 0.010894 | -0.0012729 | 0.021772 | -0.0017546 | 1.9915 | 5.9836 | -0.0359 | -2.0569 | 0 | -2.0569 | 0.10944 | 57 | 1.1875 | 0 | 0.00038804
|  | 53.4544 | 0.0069972 | 0.010892 | -0.0013102 | 0.021771 | -0.001806 | 1.9913 | 5.9826 | -0.036946 | -2.1169 | 0 | -2.1169 | 0.10938 | 58 | 1.2083 | 0 | 0.00035093
|  | 55.0219 | 0.0072023 | 0.01089 | -0.0013486 | 0.021769 | -0.001859 | 1.991 | 5.9816 | -0.038023 | -2.1786 | 0 | -2.1786 | 0.10933 | 59 | 1.2292 | 0 | 0.00031733
|  | 56.6352 | 0.0074135 | 0.010888 | -0.0013882 | 0.021767 | -0.0019135 | 1.9908 | 5.9805 | -0.039131 | -2.242 | 0 | -2.242 | 0.10927 | 60 | 1.25 | 0 | 0.00028693
|  | 58.2959 | 0.0076309 | 0.010886 | -0.0014289 | 0.021765 | -0.0019696 | 1.9905 | 5.9793 | -0.04027 | -2.3073 | 0 | -2.3073 | 0.1092 | 61 | 1.2708 | 0 | 0.00025941
|  | 60.0053 | 0.0078547 | 0.010883 | -0.0014708 | 0.021763 | -0.0020274 | 1.9902 | 5.9781 | -0.041442 | -2.3745 | 0 | -2.3745 | 0.10914 | 62 | 1.2917 | 0 | 0.00023451
|  | 61.7648 | 0.008085 | 0.01088 | -0.001514 | 0.02176 | -0.0020869 | 1.9899 | 5.9768 | -0.042648 | -2.4436 | 0 | -2.4436 | 0.10907 | 63 | 1.3125 | 0 | 0.00021198
|  | 63.5759 | 0.0083221 | 0.010878 | -0.0015584 | 0.021758 | -0.0021481 | 1.9896 | 5.9754 | -0.043889 | -2.5146 | 0 | -2.5146 | 0.10899 | 64 | 1.3333 | 0 | 0.0001916
|  | 65.4401 | 0.0085661 | 0.010875 | -0.0016041 | 0.021755 | -0.0022111 | 1.9893 | 5.974 | -0.045164 | -2.5877 | 0 | -2.5877 | 0.10891 | 65 | 1.3542 | 0 | 0.00017317
|  | 67.359 | 0.0088173 | 0.010872 | -0.0016512 | 0.021752 | -0.002276 | 1.9889 | 5.9724 | -0.046476 | -2.6629 | 0 | -2.6629 | 0.10883 | 66 | 1.375 | 0 | 0.00015649
|  | 69.3341 | 0.0090758 | 0.010868 | -0.0016996 | 0.02175 | -0.0023428 | 1.9886 | 5.9708 | -0.047826 | -2.7402 | 0 | -2.7402 | 0.10874 | 67 | 1.3958 | 0 | 0.00014141
|  | 71.3671 | 0.0093419 | 0.010865 | -0.0017495 | 0.021746 | -0.0024115 | 1.9882 | 5.9691 | -0.049214 | -2.8197 | 0 | -2.8197 | 0.10865 | 68 | 1.4167 | 0 | 0.00012777
|  | 73.4598 | 0.0096159 | 0.010861 | -0.0018009 | 0.021743 | -0.0024822 | 1.9878 | 5.9673 | -0.050641 | -2.9015 | 0 | -2.9015 | 0.10855 | 69 | 1.4375 | 0 | 0.00011544
|  | 75.6138 | 0.0098978 | 0.010857 | -0.0018537 | 0.02174 | -0.0025551 | 1.9873 | 5.9653 | -0.052109 | -2.9856 | 0 | -2.9856 | 0.10844 | 70 | 1.4583 | 0 | 0.00010429
|  | 77.831 | 0.010188 | 0.010853 | -0.0019081 | 0.021736 | -0.00263 | 1.9868 | 5.9633 | -0.053618 | -3.0721 | 0 | -3.0721 | 0.10833 | 71 | 1.4792 | 0 | 9.4208e-05
|  | 80.1132 | 0.010487 | 0.010849 | -0.0019641 | 0.021732 | -0.0027072 | 1.9863 | 5.9611 | -0.05517 | -3.161 | 0 | -3.161 | 0.10822 | 72 | 1.5 | 0 | 8.5095e-05
|  | 82.4623 | 0.010794 | 0.010844 | -0.0020218 | 0.021728 | -0.0027866 | 1.9858 | 5.9588 | -0.056765 | -3.2524 | 0 | -3.2524 | 0.10809 | 73 | 1.5208 | 0 | 7.6858e-05
|  | 84.8803 | 0.011111 | 0.010839 | -0.0020811 | 0.021723 | -0.0028684 | 1.9853 | 5.9564 | -0.058405 | -3.3464 | 0 | -3.3464 | 0.10796 | 74 | 1.5417 | 0 | 6.9414e-05
|  | 87.3692 | 0.011437 | 0.010834 | -0.0021422 | 0.021719 | -0.0029525 | 1.9847 | 5.9538 | -0.060091 | -3.443 | 0 | -3.443 | 0.10782 | 75 | 1.5625 | 0 | 6.2686e-05
|  | 89.9311 | 0.011772 | 0.010829 | -0.0022051 | 0.021714 | -0.0030392 | 1.9841 | 5.9511 | -0.061825 | -3.5423 | 0 | -3.5423 | 0.10767 | 76 | 1.5833 | 0 | 5.6606e-05
|  | 92.5681 | 0.012117 | 0.010823 | -0.0022698 | 0.021709 | -0.0031284 | 1.9834 | 5.9482 | -0.063606 | -3.6444 | 0 | -3.6444 | 0.10752 | 77 | 1.6042 | 0 | 5.1112e-05
|  | 95.2824 | 0.012472 | 0.010817 | -0.0023364 | 0.021703 | -0.0032202 | 1.9827 | 5.9451 | -0.065437 | -3.7493 | 0 | -3.7493 | 0.10735 | 78 | 1.625 | 0 | 4.6148e-05
|  | 98.0763 | 0.012838 | 0.01081 | -0.002405 | 0.021697 | -0.0033147 | 1.982 | 5.9419 | -0.067318 | -3.8571 | 0 | -3.8571 | 0.10718 | 79 | 1.6458 | 0 | 4.1663e-05
|  | 100.9522 | 0.013215 | 0.010803 | -0.0024757 | 0.021691 | -0.003412 | 1.9812 | 5.9385 | -0.069252 | -3.9678 | 0 | -3.9678 | 0.10699 | 80 | 1.6667 | 0 | 3.7612e-05
|  | 103.9123 | 0.013602 | 0.010796 | -0.0025484 | 0.021684 | -0.0035121 | 1.9804 | 5.9348 | -0.071238 | -4.0816 | 0 | -4.0816 | 0.1068 | 81 | 1.6875 | 0 | 3.3953e-05
|  | 106.9593 | 0.014001 | 0.010788 | -0.0026232 | 0.021677 | -0.0036152 | 1.9795 | 5.931 | -0.073279 | -4.1986 | 0 | -4.1986 | 0.10659 | 82 | 1.7083 | 0 | 3.0647e-05
|  | 110.0956 | 0.014411 | 0.01078 | -0.0027003 | 0.02167 | -0.0037214 | 1.9786 | 5.927 | -0.075375 | -4.3187 | 0 | -4.3187 | 0.10638 | 83 | 1.7292 | 0 | 2.7662e-05
|  | 113.3239 | 0.014834 | 0.010771 | -0.0027796 | 0.021662 | -0.0038306 | 1.9776 | 5.9227 | -0.077528 | -4.442 | 0 | -4.442 | 0.10615 | 84 | 1.75 | 0 | 2.4966e-05
|  | 116.6468 | 0.015269 | 0.010762 | -0.0028612 | 0.021654 | -0.0039431 | 1.9765 | 5.9181 | -0.079739 | -4.5687 | 0 | -4.5687 | 0.1059 | 85 | 1.7708 | 0 | 2.2531e-05
|  | 120.0672 | 0.015717 | 0.010752 | -0.0029453 | 0.021645 | -0.0040589 | 1.9755 | 5.9133 | -0.082009 | -4.6988 | 0 | -4.6988 | 0.10564 | 86 | 1.7917 | 0 | 2.0333e-05
|  | 123.5878 | 0.016178 | 0.010741 | -0.0030319 | 0.021636 | -0.004178 | 1.9743 | 5.9083 | -0.08434 | -4.8323 | 0 | -4.8323 | 0.10537 | 87 | 1.8125 | 0 | 1.8347e-05
|  | 127.2117 | 0.016652 | 0.01073 | -0.003121 | 0.021626 | -0.0043007 | 1.9731 | 5.9029 | -0.086733 | -4.9694 | 0 | -4.9694 | 0.10509 | 88 | 1.8333 | 0 | 1.6555e-05
|  | 130.9419 | 0.01714 | 0.010719 | -0.0032127 | 0.021615 | -0.0044271 | 1.9718 | 5.8972 | -0.089189 | -5.1102 | 0 | -5.1102 | 0.10478 | 89 | 1.8542 | 0 | 1.4937e-05
|  | 134.7814 | 0.017643 | 0.010706 | -0.0033071 | 0.021604 | -0.0045571 | 1.9704 | 5.8912 | -0.091709 | -5.2545 | 0 | -5.2545 | 0.10446 | 90 | 1.875 | 0 | 1.3477e-05
|  | 138.7335 | 0.01816 | 0.010693 | -0.0034044 | 0.021593 | -0.004691 | 1.969 | 5.8849 | -0.094295 | -5.4027 | 0 | -5.4027 | 0.10413 | 91 | 1.8958 | 0 | 1.2158e-05
|  | 142.8016 | 0.018693 | 0.010679 | -0.0035045 | 0.02158 | -0.0048288 | 1.9675 | 5.8782 | -0.096947 | -5.5547 | 0 | -5.5547 | 0.10377 | 92 | 1.9167 | 0 | 1.0968e-05
|  | 146.9888 | 0.019241 | 0.010665 | -0.0036075 | 0.021567 | -0.0049706 | 1.9659 | 5.8711 | -0.099667 | -5.7105 | 0 | -5.7105 | 0.10339 | 93 | 1.9375 | 0 | 9.8938e-06
|  | 151.2989 | 0.019805 | 0.010649 | -0.0037137 | 0.021553 | -0.0051167 | 1.9642 | 5.8636 | -0.10246 | -5.8703 | 0 | -5.8703 | 0.103 | 94 | 1.9583 | 0 | 8.9243e-06
|  | 155.7354 | 0.020386 | 0.010633 | -0.0038229 | 0.021538 | -0.0052671 | 1.9624 | 5.8557 | -0.10532 | -6.0342 | 0 | -6.0342 | 0.10258 | 95 | 1.9792 | 0 | 8.0495e-06
|  | 160.3019 | 0.020983 | 0.010615 | -0.0039354 | 0.021522 | -0.0054219 | 1.9605 | 5.8473 | -0.10825 | -6.2021 | 0 | -6.2021 | 0.10214 | 96 | 2 | 0 | 7.26e-06
|  | 165.0024 | 0.021599 | 0.010596 | -0.0040512 | 0.021506 | -0.0055813 | 1.9585 | 5.8385 | -0.11125 | -6.3741 | 0 | -6.3741 | 0.10167 | 97 | 2.0208 | 0 | 6.5476e-06
|  | 169.8406 | 0.022232 | 0.010577 | -0.0041705 | 0.021488 | -0.0057454 | 1.9564 | 5.8292 | -0.11433 | -6.5504 | 0 | -6.5504 | 0.10118 | 98 | 2.0417 | 0 | 5.9048e-06
|  | 174.8208 | 0.022884 | 0.010556 | -0.0042933 | 0.02147 | -0.0059144 | 1.9542 | 5.8193 | -0.11748 | -6.7308 | 0 | -6.7308 | 0.10067 | 99 | 2.0625 | 0 | 5.3249e-06
|  | 179.9469 | 0.023555 | 0.010534 | -0.0044198 | 0.02145 | -0.0060883 | 1.9518 | 5.8089 | -0.1207 | -6.9156 | 0 | -6.9156 | 0.10012 | 100 | 2.0833 | 0 | 4.8017e-06
|  | 185.2234 | 0.024246 | 0.010511 | -0.00455 | 0.021429 | -0.0062674 | 1.9494 | 5.7979 | -0.124 | -7.1047 | 0 | -7.1047 | 0.099549 | 101 | 2.1042 | 0 | 4.3297e-06
|  | 190.6546 | 0.024957 | 0.010486 | -0.0046841 | 0.021407 | -0.0064518 | 1.9468 | 5.7864 | -0.12738 | -7.2982 | 0 | -7.2982 | 0.098946 | 102 | 2.125 | 0 | 3.9039e-06
|  | 196.2451 | 0.025688 | 0.01046 | -0.0048222 | 0.021383 | -0.0066417 | 1.944 | 5.7741 | -0.13083 | -7.496 | 0 | -7.496 | 0.098312 | 103 | 2.1458 | 0 | 3.5198e-06
|  | 201.9995 | 0.026442 | 0.010432 | -0.0049644 | 0.021358 | -0.0068372 | 1.9412 | 5.7612 | -0.13436 | -7.6983 | 0 | -7.6983 | 0.097645 | 104 | 2.1667 | 0 | 3.1733e-06
|  | 207.9226 | 0.027217 | 0.010402 | -0.0051108 | 0.021332 | -0.0070385 | 1.9381 | 5.7477 | -0.13797 | -7.905 | 0 | -7.905 | 0.096944 | 105 | 2.1875 | 0 | 2.8608e-06
|  | 214.0194 | 0.028015 | 0.010371 | -0.0052616 | 0.021304 | -0.0072458 | 1.9349 | 5.7333 | -0.14165 | -8.1162 | 0 | -8.1162 | 0.096207 | 106 | 2.2083 | 0 | 2.579e-06
|  | 220.295 | 0.028837 | 0.010338 | -0.0054169 | 0.021274 | -0.0074592 | 1.9316 | 5.7182 | -0.14542 | -8.3318 | 0 | -8.3318 | 0.095434 | 107 | 2.2292 | 0 | 2.3248e-06
|  | 226.7546 | 0.029682 | 0.010303 | -0.0055769 | 0.021243 | -0.007679 | 1.928 | 5.7023 | -0.14926 | -8.5518 | 0 | -8.5518 | 0.094621 | 108 | 2.25 | 0 | 2.0956e-06
|  | 233.4036 | 0.030552 | 0.010266 | -0.0057417 | 0.02121 | -0.0079053 | 1.9243 | 5.6856 | -0.15317 | -8.7763 | 0 | -8.7763 | 0.09377 | 109 | 2.2708 | 0 | 1.8889e-06
|  | 240.2475 | 0.031448 | 0.010227 | -0.0059114 | 0.021175 | -0.0081384 | 1.9204 | 5.6679 | -0.15717 | -9.0051 | 0 | -9.0051 | 0.092876 | 110 | 2.2917 | 0 | 1.7026e-06
|  | 247.2922 | 0.03237 | 0.010185 | -0.0060862 | 0.021137 | -0.0083784 | 1.9163 | 5.6494 | -0.16124 | -9.2383 | 0 | -9.2383 | 0.09194 | 111 | 2.3125 | 0 | 1.5345e-06
|  | 254.5434 | 0.03332 | 0.010141 | -0.0062662 | 0.021098 | -0.0086255 | 1.912 | 5.6298 | -0.16538 | -9.4757 | 0 | -9.4757 | 0.090959 | 112 | 2.3333 | 0 | 1.383e-06
|  | 262.0072 | 0.034297 | 0.010094 | -0.0064517 | 0.021056 | -0.0088801 | 1.9075 | 5.6093 | -0.1696 | -9.7174 | 0 | -9.7174 | 0.089933 | 113 | 2.3542 | 0 | 1.2464e-06
|  | 269.6899 | 0.035302 | 0.010045 | -0.0066428 | 0.021011 | -0.0091422 | 1.9028 | 5.5877 | -0.17389 | -9.9631 | 0 | -9.9631 | 0.08886 | 114 | 2.375 | 0 | 1.1232e-06
|  | 277.5979 | 0.036337 | 0.0099924 | -0.0068397 | 0.020965 | -0.0094123 | 1.8978 | 5.565 | -0.17825 | -10.2129 | 0 | -10.2129 | 0.087738 | 115 | 2.3958 | 0 | 1.0122e-06
|  | 285.7377 | 0.037403 | 0.0099368 | -0.0070425 | 0.020915 | -0.0096904 | 1.8926 | 5.5411 | -0.18268 | -10.4666 | 0 | -10.4666 | 0.086566 | 116 | 2.4167 | 0 | 9.1207e-07
|  | 294.1163 | 0.0385 | 0.009878 | -0.0072515 | 0.020862 | -0.0099768 | 1.8871 | 5.5161 | -0.18717 | -10.724 | 0 | -10.724 | 0.085344 | 117 | 2.4375 | 0 | 8.2184e-07
|  | 302.7405 | 0.039629 | 0.0098156 | -0.0074668 | 0.020806 | -0.010272 | 1.8814 | 5.4898 | -0.19172 | -10.985 | 0 | -10.985 | 0.084069 | 118 | 2.4583 | 0 | 7.4051e-07
|  | 311.6176 | 0.040791 | 0.0097496 | -0.0076887 | 0.020747 | -0.010576 | 1.8755 | 5.4623 | -0.19634 | -11.2494 | 0 | -11.2494 | 0.08274 | 119 | 2.4792 | 0 | 6.672e-07
|  | 320.755 | 0.041987 | 0.0096796 | -0.0079173 | 0.020684 | -0.010889 | 1.8693 | 5.4334 | -0.20101 | -11.517 | 0 | -11.517 | 0.081358 | 120 | 2.5 | 0 | 6.0113e-07
|  | 330.1603 | 0.043218 | 0.0096055 | -0.008153 | 0.020618 | -0.011211 | 1.8628 | 5.4031 | -0.20573 | -11.7876 | 0 | -11.7876 | 0.07992 | 121 | 2.5208 | 0 | 5.4158e-07
|  | 339.8414 | 0.044485 | 0.009527 | -0.0083958 | 0.020548 | -0.011544 | 1.856 | 5.3714 | -0.2105 | -12.061 | 0 | -12.061 | 0.078427 | 122 | 2.5417 | 0 | 4.8791e-07
|  | 349.8064 | 0.04579 | 0.0094438 | -0.0086462 | 0.020473 | -0.011886 | 1.8489 | 5.3383 | -0.21532 | -12.3368 | 0 | -12.3368 | 0.076877 | 123 | 2.5625 | 0 | 4.3955e-07
|  | 360.0636 | 0.047132 | 0.0093557 | -0.0089042 | 0.020394 | -0.012239 | 1.8415 | 5.3036 | -0.22017 | -12.6147 | 0 | -12.6147 | 0.075271 | 124 | 2.5833 | 0 | 3.9596e-07
|  | 370.6215 | 0.048514 | 0.0092623 | -0.0091702 | 0.02031 | -0.012602 | 1.8339 | 5.2674 | -0.22505 | -12.8945 | 0 | -12.8945 | 0.073608 | 125 | 2.6042 | 0 | 3.5668e-07
|  | 381.489 | 0.049937 | 0.0091635 | -0.0094445 | 0.020222 | -0.012977 | 1.8259 | 5.2295 | -0.22996 | -13.1757 | 0 | -13.1757 | 0.071888 | 126 | 2.625 | 0 | 3.2129e-07
|  | 392.6752 | 0.051401 | 0.0090587 | -0.0097273 | 0.020128 | -0.013363 | 1.8176 | 5.19 | -0.23489 | -13.4581 | 0 | -13.4581 | 0.070111 | 127 | 2.6458 | 0 | 2.894e-07
|  | 404.1894 | 0.052908 | 0.0089478 | -0.010019 | 0.020029 | -0.013761 | 1.809 | 5.1488 | -0.23983 | -13.7411 | 0 | -13.7411 | 0.068279 | 128 | 2.6667 | 0 | 2.6067e-07
|  | 416.0412 | 0.05446 | 0.0088302 | -0.01032 | 0.019923 | -0.014171 | 1.8001 | 5.1059 | -0.24477 | -14.0244 | 0 | -14.0244 | 0.066391 | 129 | 2.6875 | 0 | 2.3478e-07
|  | 428.2406 | 0.056057 | 0.0087057 | -0.01063 | 0.019812 | -0.014593 | 1.7909 | 5.0613 | -0.24971 | -14.3074 | 0 | -14.3074 | 0.06445 | 130 | 2.7083 | 0 | 2.1145e-07
|  | 440.7977 | 0.0577 | 0.0085738 | -0.01095 | 0.019694 | -0.015029 | 1.7813 | 5.0148 | -0.25464 | -14.5897 | 0 | -14.5897 | 0.062457 | 131 | 2.7292 | 0 | 1.9044e-07
|  | 453.7229 | 0.059392 | 0.0084342 | -0.01128 | 0.019568 | -0.015478 | 1.7714 | 4.9665 | -0.25955 | -14.8709 | 0 | -14.8709 | 0.060412 | 132 | 2.75 | 0 | 1.7151e-07
|  | 467.0272 | 0.061134 | 0.0082862 | -0.011621 | 0.019436 | -0.015941 | 1.7612 | 4.9164 | -0.26442 | -15.1502 | 0 | -15.1502 | 0.058319 | 133 | 2.7708 | 0 | 1.5445e-07
|  | 480.7216 | 0.062926 | 0.0081295 | -0.011972 | 0.019295 | -0.016419 | 1.7507 | 4.8644 | -0.26925 | -15.4271 | 0 | -15.4271 | 0.05618 | 134 | 2.7917 | 0 | 1.3909e-07
|  | 494.8175 | 0.064771 | 0.0079635 | -0.012335 | 0.019147 | -0.016911 | 1.7399 | 4.8106 | -0.27404 | -15.7012 | 0 | -15.7012 | 0.053998 | 135 | 2.8125 | 0 | 1.2525e-07
|  | 509.3268 | 0.066671 | 0.0077877 | -0.012709 | 0.018989 | -0.017419 | 1.7288 | 4.7548 | -0.27876 | -15.9716 | 0 | -15.9716 | 0.051776 | 136 | 2.8333 | 0 | 1.1279e-07
|  | 524.2615 | 0.068626 | 0.0076014 | -0.013096 | 0.018822 | -0.017943 | 1.7173 | 4.6971 | -0.2834 | -16.2378 | 0 | -16.2378 | 0.049518 | 137 | 2.8542 | 0 | 1.0156e-07
|  | 539.6341 | 0.070638 | 0.0074042 | -0.013495 | 0.018646 | -0.018483 | 1.7056 | 4.6376 | -0.28797 | -16.4992 | 0 | -16.4992 | 0.047227 | 138 | 2.875 | 0 | 9.1446e-08
|  | 555.4575 | 0.072709 | 0.0071953 | -0.013908 | 0.018459 | -0.019041 | 1.6936 | 4.5761 | -0.29243 | -16.755 | 0 | -16.755 | 0.044908 | 139 | 2.8958 | 0 | 8.2338e-08
|  | 571.7449 | 0.074841 | 0.0069741 | -0.014334 | 0.01826 | -0.019616 | 1.6813 | 4.5128 | -0.29679 | -17.0046 | 0 | -17.0046 | 0.042566 | 140 | 2.9167 | 0 | 7.4134e-08
|  | 588.5098 | 0.077036 | 0.0067398 | -0.014774 | 0.018051 | -0.02021 | 1.6687 | 4.4477 | -0.30102 | -17.2472 | 0 | -17.2472 | 0.040205 | 141 | 2.9375 | 0 | 6.6746e-08
|  | 605.7664 | 0.079295 | 0.0064917 | -0.015228 | 0.017828 | -0.020822 | 1.6559 | 4.3807 | -0.30512 | -17.4823 | 0 | -17.4823 | 0.037831 | 142 | 2.9583 | 0 | 6.0093e-08
|  | 623.5289 | 0.08162 | 0.0062289 | -0.015698 | 0.017593 | -0.021455 | 1.6428 | 4.3119 | -0.30908 | -17.7089 | 0 | -17.7089 | 0.035449 | 143 | 2.9792 | 0 | 5.4101e-08
|  | 641.8123 | 0.084013 | 0.0059506 | -0.016184 | 0.017344 | -0.022108 | 1.6296 | 4.2414 | -0.31288 | -17.9266 | 0 | -17.9266 | 0.033066 | 144 | 3 | 0 | 4.8705e-08
|  | 660.6318 | 0.086477 | 0.005656 | -0.016687 | 0.01708 | -0.022782 | 1.6161 | 4.1692 | -0.31651 | -18.1345 | 0 | -18.1345 | 0.030687 | 145 | 3.0208 | 0 | 4.3846e-08
|  | 680.0032 | 0.089012 | 0.0053439 | -0.017206 | 0.0168 | -0.023479 | 1.6024 | 4.0954 | -0.31995 | -18.332 | 0 | -18.332 | 0.028319 | 146 | 3.0417 | 0 | 3.9471e-08
|  | 699.9425 | 0.091622 | 0.0050136 | -0.017744 | 0.016504 | -0.024198 | 1.5886 | 4.0201 | -0.32321 | -18.5184 | 0 | -18.5184 | 0.025968 | 147 | 3.0625 | 0 | 3.5531e-08
|  | 720.4666 | 0.094309 | 0.0046637 | -0.0183 | 0.016191 | -0.024942 | 1.5746 | 3.9432 | -0.32626 | -18.6931 | 0 | -18.6931 | 0.023641 | 148 | 3.0833 | 0 | 3.1984e-08
|  | 741.5924 | 0.097074 | 0.0042933 | -0.018876 | 0.01586 | -0.02571 | 1.5604 | 3.865 | -0.32909 | -18.8554 | 0 | -18.8554 | 0.021343 | 149 | 3.1042 | 0 | 2.879e-08
|  | 763.3377 | 0.099921 | 0.0039012 | -0.019473 | 0.015508 | -0.026504 | 1.5462 | 3.7854 | -0.3317 | -19.0048 | 0 | -19.0048 | 0.019082 | 150 | 3.125 | 0 | 2.5914e-08
|  | 785.7207 | 0.10285 | 0.003486 | -0.020091 | 0.015137 | -0.027325 | 1.5319 | 3.7047 | -0.33407 | -19.1406 | 0 | -19.1406 | 0.016863 | 151 | 3.1458 | 0 | 2.3325e-08
|  | 808.7599 | 0.10587 | 0.0030465 | -0.020731 | 0.014743 | -0.028174 | 1.5176 | 3.6229 | -0.33619 | -19.2625 | 0 | -19.2625 | 0.014694 | 152 | 3.1667 | 0 | 2.0994e-08
|  | 832.4747 | 0.10897 | 0.0025812 | -0.021394 | 0.014326 | -0.029052 | 1.5032 | 3.5401 | -0.33807 | -19.3699 | 0 | -19.3699 | 0.01258 | 153 | 3.1875 | 0 | 1.8896e-08
|  | 856.8849 | 0.11217 | 0.0020887 | -0.022082 | 0.013885 | -0.029961 | 1.4887 | 3.4564 | -0.33968 | -19.4624 | 0 | -19.4624 | 0.010526 | 154 | 3.2083 | 0 | 1.7006e-08
|  | 882.0109 | 0.11545 | 0.0015673 | -0.022796 | 0.013419 | -0.030901 | 1.4743 | 3.372 | -0.34103 | -19.5397 | 0 | -19.5397 | 0.008539 | 155 | 3.2292 | 0 | 1.5306e-08
|  | 907.8736 | 0.11884 | 0.0010155 | -0.023537 | 0.012925 | -0.031875 | 1.46 | 3.287 | -0.34211 | -19.6013 | 0 | -19.6013 | 0.006623 | 156 | 3.25 | 0 | 1.3775e-08
|  | 934.4947 | 0.12233 | 0.00043154 | -0.024306 | 0.012402 | -0.032883 | 1.4457 | 3.2015 | -0.34291 | -19.6472 | 0 | -19.6472 | 0.004783 | 157 | 3.2708 | 0 | 1.2397e-08
|  | 961.8964 | 0.12591 | -0.00018651 | -0.025104 | 0.011849 | -0.033927 | 1.4315 | 3.1157 | 5.9398 | 340.323 | -360 | -19.677 | 0.0030232 | 158 | 3.2917 | 0 | 1.1156e-08
|  | 990.1015 | 0.1296 | -0.00084055 | -0.025933 | 0.011263 | -0.035009 | 1.4174 | 3.0296 | 5.9395 | 340.3093 | -360 | -19.6907 | 0.0013472 | 159 | 3.3125 | 0 | 1.0039e-08
|  | 1019.1337 | 0.1334 | -0.0015326 | -0.026796 | 0.010644 | -0.036131 | 1.4034 | 2.9435 | 5.9396 | 340.3119 | -360 | -19.6881 | -0.00024175 | 160 | 3.3333 | 0 | 9.0343e-09
|  | 1049.0172 | 0.13732 | -0.0022649 | -0.027692 | 0.0099886 | -0.037294 | 1.3896 | 2.8575 | 5.9399 | 340.3306 | -360 | -19.6694 | -0.0017411 | 161 | 3.3542 | 0 | 8.1296e-09
|  | 1079.777 | 0.14134 | -0.0030396 | -0.028625 | 0.0092954 | -0.038501 | 1.3759 | 2.7717 | 5.9405 | 340.3655 | -360 | -19.6345 | -0.0031487 | 162 | 3.375 | 0 | 7.3154e-09
|  | 1111.4387 | 0.14549 | -0.0038592 | -0.029597 | 0.0085621 | -0.039753 | 1.3624 | 2.6863 | 5.9414 | 340.4163 | -360 | -19.5837 | -0.0044633 | 163 | 3.3958 | 0 | 6.5825e-09
|  | 1144.0288 | 0.14975 | -0.0047261 | -0.030608 | 0.0077864 | -0.041053 | 1.3492 | 2.6013 | 5.9425 | 340.483 | -360 | -19.517 | -0.0056838 | 164 | 3.4167 | 0 | 5.923e-09
|  | 1177.5745 | 0.15414 | -0.005643 | -0.031662 | 0.0069661 | -0.042404 | 1.3361 | 2.517 | 5.944 | 340.5653 | -360 | -19.4347 | -0.00681 | 165 | 3.4375 | 0 | 5.3294e-09
|  | 1212.1039 | 0.15866 | -0.0066128 | -0.032762 | 0.0060987 | -0.043807 | 1.3233 | 2.4334 | 5.9457 | 340.6627 | -360 | -19.3373 | -0.0078422 | 166 | 3.4583 | 0 | 4.7951e-09
|  | 1247.6457 | 0.16332 | -0.0076382 | -0.033908 | 0.0051815 | -0.045265 | 1.3108 | 2.3507 | 5.9476 | 340.7751 | -360 | -19.2249 | -0.0087811 | 167 | 3.4792 | 0 | 4.3144e-09
|  | 1284.2298 | 0.16811 | -0.0087224 | -0.035105 | 0.0042119 | -0.046782 | 1.2985 | 2.269 | 5.9499 | 340.9019 | -360 | -19.0981 | -0.0096282 | 168 | 3.5 | 0 | 3.8817e-09
|  | 1321.8865 | 0.17303 | -0.0098687 | -0.036356 | 0.0031869 | -0.04836 | 1.2865 | 2.1884 | 5.9523 | 341.0427 | -360 | -18.9573 | -0.010385 | 169 | 3.5208 | 0 | 3.4924e-09
|  | 1360.6475 | 0.17811 | -0.01108 | -0.037662 | 0.0021036 | -0.050003 | 1.2748 | 2.109 | 5.955 | 341.1969 | -360 | -18.8031 | -0.011054 | 170 | 3.5417 | 0 | 3.142e-09
|  | 1400.545 | 0.18333 | -0.012361 | -0.039029 | 0.00095876 | -0.051714 | 1.2634 | 2.0309 | 5.9579 | 341.3641 | -360 | -18.6359 | -0.011638 | 171 | 3.5625 | 0 | 2.8267e-09
|  | 1441.6124 | 0.18871 | -0.013714 | -0.040459 | -0.00025086 | -0.053498 | 1.2523 | 1.9542 | -0.32213 | -18.4564 | 0 | -18.4564 | -0.01214 | 172 | 3.5833 | 0 | 2.543e-09
|  | 1483.884 | 0.19424 | -0.015144 | -0.041956 | -0.0015287 | -0.055358 | 1.2415 | 1.879 | -0.31879 | -18.2652 | 0 | -18.2652 | -0.012563 | 173 | 3.6042 | 0 | 2.2878e-09
|  | 1527.3951 | 0.19994 | -0.016655 | -0.043526 | -0.0028784 | -0.057298 | 1.231 | 1.8054 | -0.31526 | -18.063 | 0 | -18.063 | -0.012911 | 174 | 3.625 | 0 | 2.0581e-09
|  | 1572.1821 | 0.2058 | -0.01825 | -0.045171 | -0.0043038 | -0.059323 | 1.2209 | 1.7334 | -0.31155 | -17.8504 | 0 | -17.8504 | -0.013187 | 175 | 3.6458 | 0 | 1.8514e-09
|  | 1618.2823 | 0.21183 | -0.019935 | -0.046898 | -0.0058086 | -0.061439 | 1.211 | 1.663 | -0.30767 | -17.6281 | 0 | -17.6281 | -0.013396 | 176 | 3.6667 | 0 | 1.6654e-09
|  | 1665.7343 | 0.21804 | -0.021714 | -0.048711 | -0.0073972 | -0.06365 | 1.2015 | 1.5945 | -0.30363 | -17.3967 | 0 | -17.3967 | -0.013542 | 177 | 3.6875 | 0 | 1.4981e-09
|  | 1714.5777 | 0.22444 | -0.023592 | -0.050617 | -0.0090736 | -0.065962 | 1.1923 | 1.5277 | -0.29945 | -17.1571 | 0 | -17.1571 | -0.013629 | 178 | 3.7083 | 0 | 1.3476e-09
|  | 1764.8534 | 0.23102 | -0.025573 | -0.05262 | -0.010842 | -0.068382 | 1.1834 | 1.4627 | -0.29513 | -16.9098 | 0 | -16.9098 | -0.013661 | 179 | 3.7292 | 0 | 1.2122e-09
|  | 1816.6032 | 0.23779 | -0.027664 | -0.054729 | -0.012708 | -0.070916 | 1.1748 | 1.3996 | -0.2907 | -16.6557 | 0 | -16.6557 | -0.013643 | 180 | 3.75 | 0 | 1.0904e-09
|  | 1869.8704 | 0.24477 | -0.029869 | -0.05695 | -0.014675 | -0.073571 | 1.1666 | 1.3384 | -0.28615 | -16.3953 | 0 | -16.3953 | -0.013579 | 181 | 3.7708 | 0 | 9.8074e-10
|  | 1924.6996 | 0.25194 | -0.032194 | -0.05929 | -0.016749 | -0.076355 | 1.1586 | 1.279 | -0.28151 | -16.1293 | 0 | -16.1293 | -0.013473 | 182 | 3.7917 | 0 | 8.8213e-10
|  | 1981.1365 | 0.25933 | -0.034646 | -0.061758 | -0.018935 | -0.079275 | 1.151 | 1.2216 | -0.27678 | -15.8585 | 0 | -15.8585 | -0.013328 | 183 | 3.8125 | 0 | 7.9342e-10
|  | 2039.2283 | 0.26693 | -0.037229 | -0.064363 | -0.021238 | -0.082342 | 1.1437 | 1.166 | -0.27198 | -15.5835 | 0 | -15.5835 | -0.01315 | 184 | 3.8333 | 0 | 7.1361e-10
|  | 2099.0235 | 0.27476 | -0.039951 | -0.067114 | -0.023663 | -0.085564 | 1.1366 | 1.1123 | -0.26712 | -15.3049 | 0 | -15.3049 | -0.012942 | 185 | 3.8542 | 0 | 6.4182e-10
|  | 2160.572 | 0.28282 | -0.042817 | -0.070023 | -0.026215 | -0.088952 | 1.1299 | 1.0606 | -0.26221 | -15.0234 | 0 | -15.0234 | -0.012707 | 186 | 3.875 | 0 | 5.7725e-10
|  | 2223.9253 | 0.29111 | -0.045833 | -0.073099 | -0.028902 | -0.092516 | 1.1234 | 1.0106 | -0.25725 | -14.7394 | 0 | -14.7394 | -0.012449 | 187 | 3.8958 | 0 | 5.1916e-10
|  | 2289.1362 | 0.29965 | -0.049008 | -0.076355 | -0.031727 | -0.096269 | 1.1172 | 0.96255 | -0.25226 | -14.4537 | 0 | -14.4537 | -0.012171 | 188 | 3.9167 | 0 | 4.669e-10
|  | 2356.2593 | 0.30843 | -0.052347 | -0.079804 | -0.034697 | -0.10022 | 1.1113 | 0.91629 | -0.24726 | -14.1667 | 0 | -14.1667 | -0.011877 | 189 | 3.9375 | 0 | 4.199e-10
|  | 2425.3506 | 0.31748 | -0.055857 | -0.08346 | -0.037819 | -0.10439 | 1.1056 | 0.87182 | -0.24223 | -13.8789 | 0 | -13.8789 | -0.011569 | 190 | 3.9583 | 0 | 3.7762e-10
|  | 2496.4678 | 0.32679 | -0.059546 | -0.087338 | -0.041096 | -0.10879 | 1.1002 | 0.8291 | -0.23721 | -13.5909 | 0 | -13.5909 | -0.01125 | 191 | 3.9792 | 0 | 3.396e-10
|  | 2569.6703 | 0.33637 | -0.063419 | -0.091454 | -0.044537 | -0.11343 | 1.095 | 0.78811 | -0.23218 | -13.3031 | 0 | -13.3031 | -0.010922 | 192 | 4 | 0 | 3.0539e-10
|  | 2645.0194 | 0.34623 | -0.067485 | -0.095826 | -0.048146 | -0.11834 | 1.09 | 0.7488 | -0.22717 | -13.0159 | 0 | -13.0159 | -0.010588 | 193 | 4.0208 | 0 | 2.7463e-10
|  | 2722.5778 | 0.35638 | -0.071749 | -0.10047 | -0.051928 | -0.12352 | 1.0853 | 0.71113 | -0.22218 | -12.7297 | 0 | -12.7297 | -0.01025 | 194 | 4.0417 | 0 | 2.4696e-10
|  | 2802.4105 | 0.36683 | -0.076219 | -0.10541 | -0.055891 | -0.12901 | 1.0808 | 0.67506 | -0.21721 | -12.4449 | 0 | -12.4449 | -0.0099089 | 195 | 4.0625 | 0 | 2.2208e-10
|  | 2884.584 | 0.37759 | -0.080901 | -0.11067 | -0.060038 | -0.13482 | 1.0765 | 0.64056 | -0.21227 | -12.1619 | 0 | -12.1619 | -0.0095676 | 196 | 4.0833 | 0 | 1.9969e-10
|  | 2969.1671 | 0.38866 | -0.085801 | -0.11627 | -0.064375 | -0.14097 | 1.0725 | 0.60756 | -0.20736 | -11.8809 | 0 | -11.8809 | -0.0092273 | 197 | 4.1042 | 0 | 1.7957e-10
|  | 3056.2303 | 0.40006 | -0.090925 | -0.12223 | -0.068906 | -0.14749 | 1.0686 | 0.57603 | -0.2025 | -11.6023 | 0 | -11.6023 | -0.0088892 | 198 | 4.125 | 0 | 1.6146e-10
|  | 3145.8465 | 0.41179 | -0.096279 | -0.12859 | -0.073635 | -0.1544 | 1.0649 | 0.54592 | -0.19768 | -11.3263 | 0 | -11.3263 | -0.0085546 | 199 | 4.1458 | 0 | 1.4518e-10
|  | 3238.0904 | 0.42387 | -0.10187 | -0.13537 | -0.078567 | -0.16173 | 1.0614 | 0.51719 | -0.19291 | -11.0532 | 0 | -11.0532 | -0.0082246 | 200 | 4.1667 | 0 | 1.3054e-10
|  | 3333.0392 | 0.43629 | -0.10769 | -0.1426 | -0.083703 | -0.16952 | 1.058 | 0.48978 | -0.1882 | -10.7832 | 0 | -10.7832 | -0.0079001 | 201 | 4.1875 | 0 | 1.1738e-10
|  | 3430.772 | 0.44909 | -0.11376 | -0.15031 | -0.089045 | -0.17779 | 1.0548 | 0.46364 | -0.18355 | -10.5164 | 0 | -10.5164 | -0.0075818 | 202 | 4.2083 | 0 | 1.0554e-10
|  | 3531.3707 | 0.46226 | -0.12007 | -0.15855 | -0.094594 | -0.18658 | 1.0518 | 0.43874 | -0.17895 | -10.2531 | 0 | -10.2531 | -0.0072705 | 203 | 4.2292 | 0 | 9.4889e-11
|  | 3634.9191 | 0.47581 | -0.12663 | -0.16735 | -0.10035 | -0.19593 | 1.0489 | 0.41503 | -0.17442 | -9.9934 | 0 | -9.9934 | -0.0069666 | 204 | 4.25 | 0 | 8.5315e-11
|  | 3741.5038 | 0.48976 | -0.13343 | -0.17675 | -0.10631 | -0.20587 | 1.0462 | 0.39246 | -0.16995 | -9.7375 | 0 | -9.7375 | -0.0066707 | 205 | 4.2708 | 0 | 7.6705e-11
|  | 3851.2139 | 0.50412 | -0.14047 | -0.1868 | -0.11247 | -0.21644 | 1.0436 | 0.37098 | -0.16555 | -9.4854 | 0 | -9.4854 | -0.0063831 | 206 | 4.2917 | 0 | 6.8963e-11
|  | 3964.1409 | 0.5189 | -0.14775 | -0.19754 | -0.11882 | -0.2277 | 1.0412 | 0.35055 | -0.16122 | -9.2372 | 0 | -9.2372 | -0.0061042 | 207 | 4.3125 | 0 | 6.2002e-11
|  | 4080.3792 | 0.53412 | -0.15526 | -0.20902 | -0.12537 | -0.23969 | 1.0389 | 0.33112 | -0.15696 | -8.9931 | 0 | -8.9931 | -0.005834 | 208 | 4.3333 | 0 | 5.5742e-11
|  | 4200.026 | 0.54978 | -0.16299 | -0.2213 | -0.13208 | -0.25245 | 1.0367 | 0.31267 | -0.15277 | -8.753 | 0 | -8.753 | -0.0055728 | 209 | 4.3542 | 0 | 5.0113e-11
|  | 4323.181 | 0.5659 | -0.17093 | -0.23443 | -0.13896 | -0.26605 | 1.0346 | 0.29513 | -0.14865 | -8.5171 | 0 | -8.5171 | -0.0053206 | 210 | 4.375 | 0 | 4.5053e-11
|  | 4449.9473 | 0.5825 | -0.17906 | -0.24847 | -0.14599 | -0.28053 | 1.0326 | 0.27848 | -0.14461 | -8.2854 | 0 | -8.2854 | -0.0050774 | 211 | 4.3958 | 0 | 4.0502e-11
|  | 4580.4306 | 0.59958 | -0.18736 | -0.26349 | -0.15314 | -0.29597 | 1.0307 | 0.26267 | -0.14064 | -8.0579 | 0 | -8.0579 | -0.0048433 | 212 | 4.4167 | 0 | 3.6411e-11
|  | 4714.7401 | 0.61716 | -0.19581 | -0.27955 | -0.16038 | -0.31242 | 1.0289 | 0.24766 | -0.13674 | -7.8346 | 0 | -7.8346 | -0.0046182 | 213 | 4.4375 | 0 | 3.2732e-11
|  | 4852.9878 | 0.63525 | -0.20438 | -0.29673 | -0.1677 | -0.32995 | 1.0272 | 0.23343 | -0.13292 | -7.6155 | 0 | -7.6155 | -0.0044019 | 214 | 4.4583 | 0 | 2.9425e-11
|  | 4995.2893 | 0.65388 | -0.21303 | -0.31509 | -0.17504 | -0.34862 | 1.0256 | 0.21993 | -0.12917 | -7.4007 | 0 | -7.4007 | -0.0041943 | 215 | 4.4792 | 0 | 2.6451e-11
|  | 5141.7634 | 0.67306 | -0.22172 | -0.33472 | -0.18238 | -0.36852 | 1.0241 | 0.20713 | -0.12549 | -7.19 | 0 | -7.19 | -0.0039954 | 216 | 4.5 | 0 | 2.3778e-11
|  | 5292.5325 | 0.69279 | -0.2304 | -0.3557 | -0.18965 | -0.38972 | 1.0227 | 0.19499 | -0.12188 | -6.9835 | 0 | -6.9835 | -0.0038048 | 217 | 4.5208 | 0 | 2.1374e-11
|  | 5447.7225 | 0.71311 | -0.23901 | -0.37811 | -0.19681 | -0.4123 | 1.0213 | 0.18349 | -0.11835 | -6.7811 | 0 | -6.7811 | -0.0036225 | 218 | 4.5417 | 0 | 1.9213e-11
|  | 5607.4631 | 0.73402 | -0.2475 | -0.40204 | -0.20378 | -0.43634 | 1.0201 | 0.17259 | -0.11489 | -6.5828 | 0 | -6.5828 | -0.0034481 | 219 | 4.5625 | 0 | 1.7271e-11
|  | 5771.8876 | 0.75554 | -0.25577 | -0.42758 | -0.2105 | -0.46193 | 1.0189 | 0.16227 | -0.1115 | -6.3886 | 0 | -6.3886 | -0.0032816 | 220 | 4.5833 | 0 | 1.5524e-11
|  | 5941.1335 | 0.77769 | -0.26375 | -0.45482 | -0.21687 | -0.48915 | 1.0177 | 0.15249 | -0.10818 | -6.1983 | 0 | -6.1983 | -0.0031226 | 221 | 4.6042 | 0 | 1.3954e-11
|  | 6115.3421 | 0.8005 | -0.27133 | -0.48386 | -0.2228 | -0.51809 | 1.0166 | 0.14324 | -0.10493 | -6.012 | 0 | -6.012 | -0.0029709 | 222 | 4.625 | 0 | 1.2543e-11
|  | 6294.6589 | 0.82397 | -0.2784 | -0.5148 | -0.22818 | -0.54884 | 1.0156 | 0.13447 | -0.10174 | -5.8295 | 0 | -5.8295 | -0.0028263 | 223 | 4.6458 | 0 | 1.1274e-11
|  | 6479.2337 | 0.84813 | -0.28484 | -0.54772 | -0.23289 | -0.58149 | 1.0146 | 0.12618 | -0.098627 | -5.6509 | 0 | -5.6509 | -0.0026885 | 224 | 4.6667 | 0 | 1.0133e-11
|  | 6669.2207 | 0.873 | -0.2905 | -0.58273 | -0.23677 | -0.61613 | 1.0137 | 0.11833 | -0.095574 | -5.476 | 0 | -5.476 | -0.0025573 | 225 | 4.6875 | 0 | 9.1079e-12
|  | 6864.7786 | 0.8986 | -0.29523 | -0.61993 | -0.23969 | -0.65285 | 1.0129 | 0.11091 | -0.092585 | -5.3048 | 0 | -5.3048 | -0.0024324 | 226 | 4.7083 | 0 | 8.1862e-12
|  | 7066.0707 | 0.92495 | -0.29883 | -0.65939 | -0.24146 | -0.69172 | 1.012 | 0.10388 | -0.089659 | -5.1371 | 0 | -5.1371 | -0.0023136 | 227 | 4.7292 | 0 | 7.3576e-12
|  | 7273.2652 | 0.95207 | -0.30111 | -0.7012 | -0.24189 | -0.73282 | 1.0113 | 0.09724 | -0.086794 | -4.9729 | 0 | -4.9729 | -0.0022007 | 228 | 4.75 | 0 | 6.6129e-12
|  | 7486.5352 | 0.97999 | -0.30186 | -0.74545 | -0.24077 | -0.77623 | 1.0105 | 0.090959 | -0.083989 | -4.8122 | 0 | -4.8122 | -0.0020934 | 229 | 4.7708 | 0 | 5.9434e-12
|  | 7706.0587 | 1.0087 | -0.30083 | -0.7922 | -0.23786 | -0.82201 | 1.0098 | 0.085021 | -0.081242 | -4.6548 | 0 | -4.6548 | -0.0019915 | 230 | 4.7917 | 0 | 5.3416e-12
|  | 7932.0193 | 1.0383 | -0.29775 | -0.84151 | -0.23291 | -0.8702 | 1.0092 | 0.079409 | -0.078552 | -4.5007 | 0 | -4.5007 | -0.0018948 | 231 | 4.8125 | 0 | 4.8007e-12
|  | 8164.6055 | 1.0687 | -0.29232 | -0.89341 | -0.22564 | -0.92083 | 1.0086 | 0.074104 | -0.075917 | -4.3497 | 0 | -4.3497 | -0.0018029 | 232 | 4.8333 | 0 | 4.3146e-12
|  | 8404.0117 | 1.1001 | -0.28424 | -0.94794 | -0.21572 | -0.97393 | 1.008 | 0.069093 | -0.073336 | -4.2019 | 0 | -4.2019 | -0.0017159 | 233 | 4.8542 | 0 | 3.8776e-12
|  | 8650.4379 | 1.1323 | -0.27314 | -1.0051 | -0.20285 | -1.0295 | 1.0074 | 0.064358 | -0.070807 | -4.057 | 0 | -4.057 | -0.0016333 | 234 | 4.875 | 0 | 3.4848e-12
|  | 8904.09 | 1.1655 | -0.25867 | -1.0648 | -0.18665 | -1.0875 | 1.0069 | 0.059887 | -0.068329 | -3.915 | 0 | -3.915 | -0.001555 | 235 | 4.8958 | 0 | 3.1317e-12
|  | 9165.1797 | 1.1997 | -0.24041 | -1.1271 | -0.16674 | -1.1478 | 1.0064 | 0.055665 | -0.0659 | -3.7758 | 0 | -3.7758 | -0.0014809 | 236 | 4.9167 | 0 | 2.8144e-12
|  | 9433.9252 | 1.2349 | -0.21795 | -1.1918 | -0.14271 | -1.2104 | 1.006 | 0.051679 | -0.063518 | -3.6393 | 0 | -3.6393 | -0.0014107 | 237 | 4.9375 | 0 | 2.5293e-12
|  | 9710.551 | 1.2711 | -0.19081 | -1.2588 | -0.11412 | -1.2751 | 1.0055 | 0.047916 | -0.061181 | -3.5054 | 0 | -3.5054 | -0.0013442 | 238 | 4.9583 | 0 | 2.2729e-12
|  | 9995.2882 | 1.3084 | -0.15854 | -1.3278 | -0.080521 | -1.3417 | 1.0051 | 0.044366 | -0.058889 | -3.3741 | 0 | -3.3741 | -0.0012813 | 239 | 4.9792 | 0 | 2.0426e-12
|  | 10288.3745 | 1.3467 | -0.12061 | -1.3988 | -0.04143 | -1.41 | 1.0047 | 0.041018 | -0.056639 | -3.2452 | 0 | -3.2452 | -0.0012219 | 240 | 5 | 0 | 1.8355e-12
|  | 10590.0548 | 1.3862 | -0.076519 | -1.4712 | 0.0036479 | -1.4796 | 1.0044 | 0.03786 | 6.2288 | 356.8814 | -360 | -3.1186 | -0.0011656 | 241 | 5.0208 | 0 | 1.6494e-12
|  | 10900.5812 | 1.4269 | -0.025729 | -1.5448 | 0.055219 | -1.5502 | 1.004 | 0.034883 | 6.2309 | 357.0058 | -360 | -2.9942 | -0.0011125 | 242 | 5.0417 | 0 | 1.4822e-12
|  | 11220.2129 | 1.4687 | 0.032296 | -1.6191 | 0.1138 | -1.6214 | 1.0037 | 0.032078 | -0.050125 | -2.872 | 0 | -2.872 | -0.0010623 | 243 | 5.0625 | 0 | 1.3319e-12
|  | 11549.2171 | 1.5118 | 0.098096 | -1.6934 | 0.17989 | -1.6925 | 1.0034 | 0.029436 | -0.048027 | -2.7517 | 0 | -2.7517 | -0.001015 | 244 | 5.0833 | 0 | 1.1969e-12
|  | 11887.8684 | 1.5561 | 0.17219 | -1.7672 | 0.254 | -1.7629 | 1.0031 | 0.026948 | -0.045963 | -2.6335 | 0 | -2.6335 | -0.00097027 | 245 | 5.1042 | 0 | 1.0755e-12
|  | 12236.4498 | 1.6017 | 0.25509 | -1.8397 | 0.33659 | -1.8319 | 1.0028 | 0.024607 | -0.04393 | -2.517 | 0 | -2.517 | -0.00092813 | 246 | 5.125 | 0 | 9.6638e-13
|  | 12595.2525 | 1.6487 | 0.34726 | -1.91 | 0.42811 | -1.8986 | 1.0026 | 0.022407 | -0.041927 | -2.4022 | 0 | -2.4022 | -0.00088844 | 247 | 5.1458 | 0 | 8.6835e-13
|  | 12964.5761 | 1.6971 | 0.4491 | -1.977 | 0.52894 | -1.9621 | 1.0023 | 0.020338 | -0.039952 | -2.2891 | 0 | -2.2891 | -0.00085106 | 248 | 5.1667 | 0 | 7.8026e-13
|  | 13344.7293 | 1.7468 | 0.56094 | -2.0398 | 0.63939 | -2.0213 | 1.0021 | 0.018397 | -0.038003 | -2.1774 | 0 | -2.1774 | -0.00081591 | 249 | 5.1875 | 0 | 7.0109e-13
|  | 13736.0294 | 1.798 | 0.68303 | -2.0969 | 0.75967 | -2.0749 | 1.0019 | 0.016575 | -0.036078 | -2.0671 | 0 | -2.0671 | -0.00078288 | 250 | 5.2083 | 0 | 6.2995e-13
|  | 14138.8035 | 1.8508 | 0.81547 | -2.1471 | 0.88988 | -2.1216 | 1.0017 | 0.014869 | -0.034176 | -1.9581 | 0 | -1.9581 | -0.00075187 | 251 | 5.2292 | 0 | 5.6602e-13
|  | 14553.3878 | 1.905 | 0.95824 | -2.1888 | 1.03 | -2.16 | 1.0015 | 0.013272 | -0.032293 | -1.8502 | 0 | -1.8502 | -0.0007228 | 252 | 5.25 | 0 | 5.0857e-13
|  | 14980.1288 | 1.9609 | 1.1111 | -2.2204 | 1.1797 | -2.1886 | 1.0014 | 0.01178 | -0.030428 | -1.7434 | 0 | -1.7434 | -0.0006956 | 253 | 5.2708 | 0 | 4.5695e-13
|  | 15419.3829 | 2.0184 | 1.2737 | -2.2402 | 1.3387 | -2.2056 | 1.0012 | 0.010389 | -0.028578 | -1.6374 | 0 | -1.6374 | -0.00067018 | 254 | 5.2917 | 0 | 4.1056e-13
|  | 15871.5169 | 2.0776 | 1.4452 | -2.2464 | 1.5063 | -2.2093 | 1.001 | 0.0090948 | -0.026741 | -1.5322 | 0 | -1.5322 | -0.00064647 | 255 | 5.3125 | 0 | 3.6888e-13
|  | 16336.9087 | 2.1385 | 1.6248 | -2.2371 | 1.6815 | -2.1979 | 1.0009 | 0.0078936 | -0.024915 | -1.4276 | 0 | -1.4276 | -0.00062443 | 256 | 5.3333 | 0 | 3.3143e-13
|  | 16815.9469 | 2.2012 | 1.8111 | -2.2103 | 1.8631 | -2.1696 | 1.0008 | 0.0067825 | -0.023098 | -1.3234 | 0 | -1.3234 | -0.00060398 | 257 | 5.3542 | 0 | 2.9777e-13
|  | 17309.0316 | 2.2657 | 2.0026 | -2.1644 | 2.0495 | -2.1227 | 1.0007 | 0.0057587 | -0.021285 | -1.2195 | 0 | -1.2195 | -0.00058509 | 258 | 5.375 | 0 | 2.6753e-13
|  | 17816.5748 | 2.3322 | 2.1971 | -2.0974 | 2.2388 | -2.0553 | 1.0006 | 0.00482 | -0.019474 | -1.1158 | 0 | -1.1158 | -0.00056771 | 259 | 5.3958 | 0 | 2.4036e-13
|  | 18339.0004 | 2.4006 | 2.3924 | -2.0077 | 2.4286 | -1.966 | 1.0005 | 0.0039645 | -0.017663 | -1.012 | 0 | -1.012 | -0.00055182 | 260 | 5.4167 | 0 | 2.1595e-13
|  | 18876.7449 | 2.471 | 2.5855 | -1.8939 | 2.6162 | -1.8533 | 1.0004 | 0.0031909 | -0.015847 | -0.90799 | 0 | -0.90799 | -0.00053737 | 261 | 5.4375 | 0 | 1.9401e-13
|  | 19430.2573 | 2.5434 | 2.7732 | -1.7548 | 2.7984 | -1.7163 | 1.0003 | 0.0024985 | -0.014024 | -0.8035 | 0 | -0.8035 | -0.00052437 | 262 | 5.4583 | 0 | 1.743e-13
|  | 20000 | 2.618 | 2.9519 | -1.5899 | 2.9717 | -1.5541 | 1.0002 | 0.001887 | -0.012188 | -0.69833 | 0 | -0.69833 | -0.0005128 | 263 | 5.4792 | 0 | 1.5659e-13

## 2nd-Order High Shelf
Filter Parameters |  | Filter Response |  | from http://rs-met.com/documents/dsp/BasicDigitalFilters.pdf General Direct Form formulas | [11 empty] | Impulse Response
Freq | 1000 | Hz | w | cos a | sin a | cos b | sin b | Magnitude | Magnitude (dB) | Phase (rad) | Phase (deg, wrapped) | unwrap offset | Phase (deg) | Group Delay (ms) | N | t | x(n) | y(n)
Q | 0.5 | 10 | 0.001309 | 0.02089 | -0.00032371 | 0.020889 | -0.00046853 | 1.0001 | 0.00061019 | 0.0069315 | 0.39715 | 0 | 0.39715 |  | 0 | 0 | 1 | 1.9119
Gain | 6 | 10.2932 | 0.0013474 | 0.02089 | -0.0003332 | 0.020889 | -0.00048227 | 1.0001 | 0.00064649 | 0.0071347 | 0.40879 | 0 | 0.40879 | -0.11029 | 1 | 0.020833 | 0 | -0.15298
|  | 10.595 | 0.0013869 | 0.02089 | -0.00034297 | 0.020889 | -0.00049641 | 1.0001 | 0.00068495 | 0.0073438 | 0.42077 | 0 | 0.42077 | -0.11029 | 2 | 0.041667 | 0 | -0.12781
Fs | 48000 | 10.9057 | 0.0014276 | 0.02089 | -0.00035303 | 0.020888 | -0.00051097 | 1.0001 | 0.00072571 | 0.0075591 | 0.43311 | 0 | 0.43311 | -0.11029 | 3 | 0.0625 | 0 | -0.10672
|  | 11.2255 | 0.0014694 | 0.02089 | -0.00036338 | 0.020888 | -0.00052595 | 1.0001 | 0.00076889 | 0.0077808 | 0.4458 | 0 | 0.4458 | -0.11029 | 4 | 0.083333 | 0 | -0.089053
Output Gain (dB) | 0 | 11.5547 | 0.0015125 | 0.02089 | -0.00037404 | 0.020888 | -0.00054138 | 1.0001 | 0.00081464 | 0.0080089 | 0.45887 | 0 | 0.45887 | -0.11029 | 5 | 0.10417 | 0 | -0.074266
|  | 11.8935 | 0.0015569 | 0.02089 | -0.000385 | 0.020888 | -0.00055725 | 1.0001 | 0.00086311 | 0.0082436 | 0.47233 | 0 | 0.47233 | -0.11028 | 6 | 0.125 | 0 | -0.061893
Coefficients (normalized) |  | 12.2422 | 0.0016025 | 0.02089 | -0.00039629 | 0.020888 | -0.00057359 | 1.0001 | 0.00091445 | 0.0084853 | 0.48617 | 0 | 0.48617 | -0.11028 | 7 | 0.14583 | 0 | -0.051545
a0 | 1 | 12.6012 | 0.0016495 | 0.02089 | -0.00040791 | 0.020887 | -0.00059041 | 1.0001 | 0.00096886 | 0.008734 | 0.50042 | 0 | 0.50042 | -0.11028 | 8 | 0.16667 | 0 | -0.042895
a1 | -1.7109 | 12.9707 | 0.0016979 | 0.020889 | -0.00041987 | 0.020887 | -0.00060772 | 1.0001 | 0.0010265 | 0.00899 | 0.51509 | 0 | 0.51509 | -0.11027 | 9 | 0.1875 | 0 | -0.035669
a2 | 0.73182 | 13.351 | 0.0017476 | 0.020889 | -0.00043218 | 0.020887 | -0.00062554 | 1.0001 | 0.0010876 | 0.0092535 | 0.53019 | 0 | 0.53019 | -0.11027 | 10 | 0.20833 | 0 | -0.029636
|  | 13.7425 | 0.0017989 | 0.020889 | -0.00044486 | 0.020887 | -0.00064388 | 1.0001 | 0.0011523 | 0.0095247 | 0.54573 | 0 | 0.54573 | -0.11027 | 11 | 0.22917 | 0 | -0.024602
b0 | 1.9119 | 14.1455 | 0.0018516 | 0.020889 | -0.0004579 | 0.020887 | -0.00066277 | 1.0001 | 0.0012208 | 0.0098039 | 0.56172 | 0 | 0.56172 | -0.11026 | 12 | 0.25 | 0 | -0.020404
b1 | -3.4241 | 14.5602 | 0.0019059 | 0.020889 | -0.00047133 | 0.020886 | -0.0006822 | 1.0001 | 0.0012934 | 0.010091 | 0.57819 | 0 | 0.57819 | -0.11026 | 13 | 0.27083 | 0 | -0.016905
b2 | 1.5331 | 14.9872 | 0.0019618 | 0.020889 | -0.00048515 | 0.020886 | -0.0007022 | 1.0002 | 0.0013704 | 0.010387 | 0.59513 | 0 | 0.59513 | -0.11026 | 14 | 0.29167 | 0 | -0.013992
|  | 15.4267 | 0.0020194 | 0.020889 | -0.00049938 | 0.020886 | -0.0007228 | 1.0002 | 0.0014519 | 0.010692 | 0.61258 | 0 | 0.61258 | -0.11025 | 15 | 0.3125 | 0 | -0.011567
Coefficients (raw) |  | 15.879 | 0.0020786 | 0.020889 | -0.00051402 | 0.020885 | -0.00074399 | 1.0002 | 0.0015383 | 0.011005 | 0.63053 | 0 | 0.63053 | -0.11025 | 16 | 0.33333 | 0 | -0.0095512
a0 | 2.3138 | 16.3446 | 0.0021395 | 0.020888 | -0.00052909 | 0.020885 | -0.00076581 | 1.0002 | 0.0016298 | 0.011327 | 0.64901 | 0 | 0.64901 | -0.11024 | 17 | 0.35417 | 0 | -0.0078765
a1 | -3.9587 | 16.8239 | 0.0022022 | 0.020888 | -0.00054461 | 0.020885 | -0.00078826 | 1.0002 | 0.0017268 | 0.011659 | 0.66803 | 0 | 0.66803 | -0.11024 | 18 | 0.375 | 0 | -0.0064863
a2 | 1.6933 | 17.3172 | 0.0022668 | 0.020888 | -0.00056058 | 0.020884 | -0.00081138 | 1.0002 | 0.0018295 | 0.012001 | 0.6876 | 0 | 0.6876 | -0.11023 | 19 | 0.39583 | 0 | -0.0053334
|  | 17.825 | 0.0023333 | 0.020888 | -0.00057701 | 0.020884 | -0.00083517 | 1.0002 | 0.0019383 | 0.012353 | 0.70775 | 0 | 0.70775 | -0.11022 | 20 | 0.41667 | 0 | -0.0043783
b0 | 4.4238 | 18.3476 | 0.0024017 | 0.020888 | -0.00059393 | 0.020883 | -0.00085966 | 1.0002 | 0.0020536 | 0.012715 | 0.72849 | 0 | 0.72849 | -0.11022 | 21 | 0.4375 | 0 | -0.0035879
b1 | -7.9227 | 18.8856 | 0.0024721 | 0.020887 | -0.00061135 | 0.020883 | -0.00088487 | 1.0003 | 0.0021757 | 0.013087 | 0.74984 | 0 | 0.74984 | -0.11021 | 22 | 0.45833 | 0 | -0.0029345
b2 | 3.5473 | 19.4394 | 0.0025446 | 0.020887 | -0.00062928 | 0.020882 | -0.00091082 | 1.0003 | 0.0023052 | 0.013471 | 0.77181 | 0 | 0.77181 | -0.1102 | 23 | 0.47917 | 0 | -0.002395
|  | 20.0094 | 0.0026192 | 0.020887 | -0.00064773 | 0.020882 | -0.00093752 | 1.0003 | 0.0024423 | 0.013865 | 0.79442 | 0 | 0.79442 | -0.1102 | 24 | 0.5 | 0 | -0.0019502
Calculation (RBJ ~2001 version) |  | 20.5962 | 0.002696 | 0.020887 | -0.00066673 | 0.020881 | -0.00096502 | 1.0003 | 0.0025876 | 0.014271 | 0.8177 | 0 | 0.8177 | -0.11019 | 25 | 0.52083 | 0 | -0.0015839
w0 | 0.1309 | 21.2001 | 0.0027751 | 0.020886 | -0.00068628 | 0.020881 | -0.00099332 | 1.0003 | 0.0027415 | 0.01469 | 0.84165 | 0 | 0.84165 | -0.11018 | 26 | 0.54167 | 0 | -0.0012828
alpha | 0.13053 | 21.8217 | 0.0028565 | 0.020886 | -0.0007064 | 0.02088 | -0.0010224 | 1.0003 | 0.0029045 | 0.01512 | 0.8663 | 0 | 0.8663 | -0.11017 | 27 | 0.5625 | 0 | -0.0010356
A | 1.4125 | 22.4616 | 0.0029402 | 0.020886 | -0.00072711 | 0.020879 | -0.0010524 | 1.0004 | 0.0030772 | 0.015563 | 0.89168 | 0 | 0.89168 | -0.11016 | 28 | 0.58333 | 0 | -0.00083306
beta | 2.377 | 23.1202 | 0.0030264 | 0.020886 | -0.00074843 | 0.020879 | -0.0010833 | 1.0004 | 0.0032602 | 0.016019 | 0.9178 | 0 | 0.9178 | -0.11015 | 29 | 0.60417 | 0 | -0.00066745
|  | 23.7982 | 0.0031152 | 0.020885 | -0.00077038 | 0.020878 | -0.0011151 | 1.0004 | 0.0034541 | 0.016488 | 0.94468 | 0 | 0.94468 | -0.11014 | 30 | 0.625 | 0 | -0.00053231
|  | 24.496 | 0.0032065 | 0.020885 | -0.00079297 | 0.020877 | -0.0011478 | 1.0004 | 0.0036595 | 0.016971 | 0.97235 | 0 | 0.97235 | -0.11013 | 31 | 0.64583 | 0 | -0.00042229
|  | 25.2143 | 0.0033005 | 0.020885 | -0.00081623 | 0.020876 | -0.0011814 | 1.0004 | 0.0038772 | 0.017468 | 1.0008 | 0 | 1.0008 | -0.11012 | 32 | 0.66667 | 0 | -0.00033296
|  | 25.9536 | 0.0033973 | 0.020884 | -0.00084016 | 0.020876 | -0.0012161 | 1.0005 | 0.0041077 | 0.017979 | 1.0301 | 0 | 1.0301 | -0.11011 | 33 | 0.6875 | 0 | -0.00026063
|  | 26.7146 | 0.0034969 | 0.020884 | -0.0008648 | 0.020875 | -0.0012517 | 1.0005 | 0.0043519 | 0.018505 | 1.0603 | 0 | 1.0603 | -0.11009 | 34 | 0.70833 | 0 | -0.00020225
|  | 27.498 | 0.0035995 | 0.020883 | -0.00089016 | 0.020874 | -0.0012884 | 1.0005 | 0.0046107 | 0.019047 | 1.0913 | 0 | 1.0913 | -0.11008 | 35 | 0.72917 | 0 | -0.0001553
|  | 28.3043 | 0.003705 | 0.020883 | -0.00091626 | 0.020873 | -0.0013262 | 1.0006 | 0.0048848 | 0.019605 | 1.1233 | 0 | 1.1233 | -0.11006 | 36 | 0.75 | 0 | -0.0001177
|  | 29.1342 | 0.0038137 | 0.020882 | -0.00094313 | 0.020871 | -0.0013651 | 1.0006 | 0.0051752 | 0.020179 | 1.1562 | 0 | 1.1562 | -0.11005 | 37 | 0.77083 | 0 | -8.772e-05
|  | 29.9885 | 0.0039255 | 0.020882 | -0.00097079 | 0.02087 | -0.0014051 | 1.0006 | 0.0054829 | 0.020769 | 1.19 | 0 | 1.19 | -0.11003 | 38 | 0.79167 | 0 | -6.395e-05
|  | 30.8678 | 0.0040406 | 0.020881 | -0.00099926 | 0.020869 | -0.0014463 | 1.0007 | 0.0058088 | 0.021377 | 1.2248 | 0 | 1.2248 | -0.11001 | 39 | 0.8125 | 0 | -4.5219e-05
|  | 31.773 | 0.0041591 | 0.020881 | -0.0010286 | 0.020868 | -0.0014888 | 1.0007 | 0.0061541 | 0.022003 | 1.2607 | 0 | 1.2607 | -0.10999 | 40 | 0.83333 | 0 | -3.0567e-05
|  | 32.7046 | 0.004281 | 0.02088 | -0.0010587 | 0.020866 | -0.0015324 | 1.0008 | 0.0065199 | 0.022646 | 1.2975 | 0 | 1.2975 | -0.10997 | 41 | 0.85417 | 0 | -1.9206e-05
|  | 33.6636 | 0.0044066 | 0.020879 | -0.0010898 | 0.020865 | -0.0015774 | 1.0008 | 0.0069074 | 0.023309 | 1.3355 | 0 | 1.3355 | -0.10995 | 42 | 0.875 | 0 | -1.049e-05
|  | 34.6507 | 0.0045358 | 0.020879 | -0.0011217 | 0.020863 | -0.0016236 | 1.0008 | 0.0073179 | 0.023991 | 1.3746 | 0 | 1.3746 | -0.10993 | 43 | 0.89583 | 0 | -3.8925e-06
|  | 35.6668 | 0.0046688 | 0.020878 | -0.0011546 | 0.020862 | -0.0016712 | 1.0009 | 0.0077528 | 0.024692 | 1.4148 | 0 | 1.4148 | -0.10991 | 44 | 0.91667 | 0 | 1.0169e-06
|  | 36.7126 | 0.0048057 | 0.020877 | -0.0011885 | 0.02086 | -0.0017203 | 1.0009 | 0.0082134 | 0.025415 | 1.4561 | 0 | 1.4561 | -0.10988 | 45 | 0.9375 | 0 | 4.5884e-06
|  | 37.7891 | 0.0049466 | 0.020876 | -0.0012233 | 0.020858 | -0.0017707 | 1.001 | 0.0087014 | 0.026158 | 1.4987 | 0 | 1.4987 | -0.10986 | 46 | 0.95833 | 0 | 7.1063e-06
|  | 38.8972 | 0.0050916 | 0.020875 | -0.0012592 | 0.020856 | -0.0018226 | 1.0011 | 0.0092184 | 0.026922 | 1.5425 | 0 | 1.5425 | -0.10983 | 47 | 0.97917 | 0 | 8.8004e-06
|  | 40.0377 | 0.0052409 | 0.020874 | -0.0012961 | 0.020854 | -0.0018761 | 1.0011 | 0.009766 | 0.027709 | 1.5876 | 0 | 1.5876 | -0.1098 | 48 | 1 | 0 | 9.8564e-06
|  | 41.2117 | 0.0053946 | 0.020873 | -0.0013342 | 0.020852 | -0.0019311 | 1.0012 | 0.010346 | 0.028519 | 1.634 | 0 | 1.634 | -0.10977 | 49 | 1.0208 | 0 | 1.0423e-05
|  | 42.4202 | 0.0055528 | 0.020872 | -0.0013733 | 0.020849 | -0.0019878 | 1.0013 | 0.010961 | 0.029352 | 1.6817 | 0 | 1.6817 | -0.10973 | 50 | 1.0417 | 0 | 1.062e-05
|  | 43.664 | 0.0057156 | 0.020871 | -0.0014136 | 0.020847 | -0.0020461 | 1.0013 | 0.011611 | 0.030209 | 1.7309 | 0 | 1.7309 | -0.1097 | 51 | 1.0625 | 0 | 1.0543e-05
|  | 44.9444 | 0.0058832 | 0.02087 | -0.001455 | 0.020844 | -0.0021061 | 1.0014 | 0.012301 | 0.031091 | 1.7814 | 0 | 1.7814 | -0.10966 | 52 | 1.0833 | 0 | 1.0266e-05
|  | 46.2622 | 0.0060557 | 0.020869 | -0.0014977 | 0.020842 | -0.0021678 | 1.0015 | 0.013031 | 0.031999 | 1.8334 | 0 | 1.8334 | -0.10962 | 53 | 1.1042 | 0 | 9.8483e-06
|  | 47.6188 | 0.0062333 | 0.020868 | -0.0015416 | 0.020839 | -0.0022314 | 1.0016 | 0.013805 | 0.032933 | 1.8869 | 0 | 1.8869 | -0.10958 | 54 | 1.125 | 0 | 9.3373e-06
|  | 49.0151 | 0.0064161 | 0.020866 | -0.0015868 | 0.020835 | -0.0022969 | 1.0017 | 0.014624 | 0.033894 | 1.942 | 0 | 1.942 | -0.10953 | 55 | 1.1458 | 0 | 8.7682e-06
|  | 50.4523 | 0.0066042 | 0.020865 | -0.0016334 | 0.020832 | -0.0023643 | 1.0018 | 0.015492 | 0.034883 | 1.9986 | 0 | 1.9986 | -0.10949 | 56 | 1.1667 | 0 | 8.1685e-06
|  | 51.9317 | 0.0067978 | 0.020863 | -0.0016813 | 0.020829 | -0.0024336 | 1.0019 | 0.016411 | 0.0359 | 2.0569 | 0 | 2.0569 | -0.10944 | 57 | 1.1875 | 0 | 7.5591e-06
|  | 53.4544 | 0.0069972 | 0.020861 | -0.0017306 | 0.020825 | -0.002505 | 1.002 | 0.017385 | 0.036946 | 2.1169 | 0 | 2.1169 | -0.10938 | 58 | 1.2083 | 0 | 6.9551e-06
|  | 55.0219 | 0.0072023 | 0.02086 | -0.0017814 | 0.020821 | -0.0025785 | 1.0021 | 0.018416 | 0.038023 | 2.1786 | 0 | 2.1786 | -0.10933 | 59 | 1.2292 | 0 | 6.3679e-06
|  | 56.6352 | 0.0074135 | 0.020858 | -0.0018336 | 0.020817 | -0.0026541 | 1.0022 | 0.019508 | 0.039131 | 2.242 | 0 | 2.242 | -0.10927 | 60 | 1.25 | 0 | 5.805e-06
|  | 58.2959 | 0.0076309 | 0.020856 | -0.0018874 | 0.020812 | -0.002732 | 1.0024 | 0.020665 | 0.04027 | 2.3073 | 0 | 2.3073 | -0.1092 | 61 | 1.2708 | 0 | 5.2719e-06
|  | 60.0053 | 0.0078547 | 0.020854 | -0.0019427 | 0.020808 | -0.0028121 | 1.0025 | 0.02189 | 0.041442 | 2.3745 | 0 | 2.3745 | -0.10914 | 62 | 1.2917 | 0 | 4.7716e-06
|  | 61.7648 | 0.008085 | 0.020851 | -0.0019997 | 0.020803 | -0.0028946 | 1.0027 | 0.023187 | 0.042648 | 2.4436 | 0 | 2.4436 | -0.10907 | 63 | 1.3125 | 0 | 4.3058e-06
|  | 63.5759 | 0.0083221 | 0.020849 | -0.0020584 | 0.020797 | -0.0029796 | 1.0028 | 0.024561 | 0.043889 | 2.5146 | 0 | 2.5146 | -0.10899 | 64 | 1.3333 | 0 | 3.8749e-06
|  | 65.4401 | 0.0085661 | 0.020847 | -0.0021188 | 0.020792 | -0.003067 | 1.003 | 0.026016 | 0.045164 | 2.5877 | 0 | 2.5877 | -0.10891 | 65 | 1.3542 | 0 | 3.4787e-06
|  | 67.359 | 0.0088173 | 0.020844 | -0.0021809 | 0.020786 | -0.003157 | 1.0032 | 0.027557 | 0.046476 | 2.6629 | 0 | 2.6629 | -0.10883 | 66 | 1.375 | 0 | 3.116e-06
|  | 69.3341 | 0.0090758 | 0.020841 | -0.0022449 | 0.02078 | -0.0032496 | 1.0034 | 0.029188 | 0.047826 | 2.7402 | 0 | 2.7402 | -0.10874 | 67 | 1.3958 | 0 | 2.7855e-06
|  | 71.3671 | 0.0093419 | 0.020838 | -0.0023108 | 0.020773 | -0.003345 | 1.0036 | 0.030916 | 0.049214 | 2.8197 | 0 | 2.8197 | -0.10865 | 68 | 1.4167 | 0 | 2.4855e-06
|  | 73.4598 | 0.0096159 | 0.020835 | -0.0023786 | 0.020766 | -0.0034431 | 1.0038 | 0.032745 | 0.050641 | 2.9015 | 0 | 2.9015 | -0.10855 | 69 | 1.4375 | 0 | 2.214e-06
|  | 75.6138 | 0.0098978 | 0.020832 | -0.0024483 | 0.020759 | -0.0035442 | 1.004 | 0.034682 | 0.052109 | 2.9856 | 0 | 2.9856 | -0.10844 | 70 | 1.4583 | 0 | 1.969e-06
|  | 77.831 | 0.010188 | 0.020828 | -0.0025202 | 0.020751 | -0.0036482 | 1.0042 | 0.036733 | 0.053618 | 3.0721 | 0 | 3.0721 | -0.10833 | 71 | 1.4792 | 0 | 1.7486e-06
|  | 80.1132 | 0.010487 | 0.020824 | -0.0025941 | 0.020742 | -0.0037552 | 1.0045 | 0.038904 | 0.05517 | 3.161 | 0 | 3.161 | -0.10822 | 72 | 1.5 | 0 | 1.5508e-06
|  | 82.4623 | 0.010794 | 0.02082 | -0.0026702 | 0.020733 | -0.0038654 | 1.0048 | 0.041202 | 0.056765 | 3.2524 | 0 | 3.2524 | -0.10809 | 73 | 1.5208 | 0 | 1.3737e-06
|  | 84.8803 | 0.011111 | 0.020816 | -0.0027486 | 0.020724 | -0.0039789 | 1.005 | 0.043635 | 0.058405 | 3.3464 | 0 | 3.3464 | -0.10796 | 74 | 1.5417 | 0 | 1.2153e-06
|  | 87.3692 | 0.011437 | 0.020812 | -0.0028292 | 0.020714 | -0.0040957 | 1.0053 | 0.046211 | 0.060091 | 3.443 | 0 | 3.443 | -0.10782 | 75 | 1.5625 | 0 | 1.074e-06
|  | 89.9311 | 0.011772 | 0.020807 | -0.0029123 | 0.020704 | -0.0042159 | 1.0057 | 0.048938 | 0.061825 | 3.5423 | 0 | 3.5423 | -0.10767 | 76 | 1.5833 | 0 | 9.4822e-07
|  | 92.5681 | 0.012117 | 0.020802 | -0.0029977 | 0.020692 | -0.0043397 | 1.006 | 0.051824 | 0.063606 | 3.6444 | 0 | 3.6444 | -0.10752 | 77 | 1.6042 | 0 | 8.3633e-07
|  | 95.2824 | 0.012472 | 0.020797 | -0.0030857 | 0.020681 | -0.0044671 | 1.0063 | 0.054878 | 0.065437 | 3.7493 | 0 | 3.7493 | -0.10735 | 78 | 1.625 | 0 | 7.3698e-07
|  | 98.0763 | 0.012838 | 0.020791 | -0.0031763 | 0.020668 | -0.0045983 | 1.0067 | 0.058111 | 0.067318 | 3.8571 | 0 | 3.8571 | -0.10718 | 79 | 1.6458 | 0 | 6.4887e-07
|  | 100.9522 | 0.013215 | 0.020785 | -0.0032695 | 0.020655 | -0.0047333 | 1.0071 | 0.061532 | 0.069252 | 3.9678 | 0 | 3.9678 | -0.10699 | 80 | 1.6667 | 0 | 5.7084e-07
|  | 103.9123 | 0.013602 | 0.020779 | -0.0033654 | 0.020641 | -0.0048723 | 1.0075 | 0.065152 | 0.071238 | 4.0816 | 0 | 4.0816 | -0.1068 | 81 | 1.6875 | 0 | 5.0181e-07
|  | 106.9593 | 0.014001 | 0.020772 | -0.0034642 | 0.020626 | -0.0050154 | 1.008 | 0.068983 | 0.073279 | 4.1986 | 0 | 4.1986 | -0.10659 | 82 | 1.7083 | 0 | 4.4081e-07
|  | 110.0956 | 0.014411 | 0.020765 | -0.0035659 | 0.02061 | -0.0051627 | 1.0084 | 0.073036 | 0.075375 | 4.3187 | 0 | 4.3187 | -0.10638 | 83 | 1.7292 | 0 | 3.8696e-07
|  | 113.3239 | 0.014834 | 0.020757 | -0.0036706 | 0.020593 | -0.0053144 | 1.0089 | 0.077324 | 0.077528 | 4.442 | 0 | 4.442 | -0.10615 | 84 | 1.75 | 0 | 3.3946e-07
|  | 116.6468 | 0.015269 | 0.020749 | -0.0037784 | 0.020576 | -0.0054705 | 1.0095 | 0.08186 | 0.079739 | 4.5687 | 0 | 4.5687 | -0.1059 | 85 | 1.7708 | 0 | 2.9762e-07
|  | 120.0672 | 0.015717 | 0.020741 | -0.0038893 | 0.020557 | -0.0056312 | 1.01 | 0.086659 | 0.082009 | 4.6988 | 0 | 4.6988 | -0.10564 | 86 | 1.7917 | 0 | 2.6077e-07
|  | 123.5878 | 0.016178 | 0.020732 | -0.0040035 | 0.020537 | -0.0057967 | 1.0106 | 0.091733 | 0.08434 | 4.8323 | 0 | 4.8323 | -0.10537 | 87 | 1.8125 | 0 | 2.2836e-07
|  | 127.2117 | 0.016652 | 0.020723 | -0.0041211 | 0.020516 | -0.005967 | 1.0112 | 0.0971 | 0.086733 | 4.9694 | 0 | 4.9694 | -0.10509 | 88 | 1.8333 | 0 | 1.9988e-07
|  | 130.9419 | 0.01714 | 0.020713 | -0.0042421 | 0.020493 | -0.0061424 | 1.0119 | 0.10278 | 0.089189 | 5.1102 | 0 | 5.1102 | -0.10478 | 89 | 1.8542 | 0 | 1.7485e-07
|  | 134.7814 | 0.017643 | 0.020702 | -0.0043667 | 0.02047 | -0.006323 | 1.0126 | 0.10878 | 0.091709 | 5.2545 | 0 | 5.2545 | -0.10446 | 90 | 1.875 | 0 | 1.5289e-07
|  | 138.7335 | 0.01816 | 0.020691 | -0.004495 | 0.020445 | -0.0065089 | 1.0133 | 0.11512 | 0.094295 | 5.4027 | 0 | 5.4027 | -0.10413 | 91 | 1.8958 | 0 | 1.3362e-07
|  | 142.8016 | 0.018693 | 0.020679 | -0.0046271 | 0.020418 | -0.0067003 | 1.0141 | 0.12183 | 0.096947 | 5.5547 | 0 | 5.5547 | -0.10377 | 92 | 1.9167 | 0 | 1.1672e-07
|  | 146.9888 | 0.019241 | 0.020666 | -0.004763 | 0.02039 | -0.0068973 | 1.015 | 0.12892 | 0.099667 | 5.7105 | 0 | 5.7105 | -0.10339 | 93 | 1.9375 | 0 | 1.0192e-07
|  | 151.2989 | 0.019805 | 0.020653 | -0.004903 | 0.02036 | -0.0071002 | 1.0158 | 0.13641 | 0.10246 | 5.8703 | 0 | 5.8703 | -0.103 | 94 | 1.9583 | 0 | 8.8962e-08
|  | 155.7354 | 0.020386 | 0.020639 | -0.0050471 | 0.020329 | -0.0073091 | 1.0168 | 0.14432 | 0.10532 | 6.0342 | 0 | 6.0342 | -0.10258 | 95 | 1.9792 | 0 | 7.7619e-08
|  | 160.3019 | 0.020983 | 0.020623 | -0.0051955 | 0.020295 | -0.0075242 | 1.0177 | 0.15268 | 0.10825 | 6.2021 | 0 | 6.2021 | -0.10214 | 96 | 2 | 0 | 6.7696e-08
|  | 165.0024 | 0.021599 | 0.020608 | -0.0053482 | 0.02026 | -0.0077457 | 1.0188 | 0.16151 | 0.11125 | 6.3741 | 0 | 6.3741 | -0.10167 | 97 | 2.0208 | 0 | 5.902e-08
|  | 169.8406 | 0.022232 | 0.020591 | -0.0055054 | 0.020222 | -0.0079737 | 1.0199 | 0.17084 | 0.11433 | 6.5504 | 0 | 6.5504 | -0.10118 | 98 | 2.0417 | 0 | 5.1438e-08
|  | 174.8208 | 0.022884 | 0.020573 | -0.0056673 | 0.020182 | -0.0082085 | 1.021 | 0.18069 | 0.11748 | 6.7308 | 0 | 6.7308 | -0.10067 | 99 | 2.0625 | 0 | 4.4815e-08
|  | 179.9469 | 0.023555 | 0.020554 | -0.005834 | 0.02014 | -0.0084503 | 1.0222 | 0.19109 | 0.1207 | 6.9156 | 0 | 6.9156 | -0.10012 | 100 | 2.0833 | 0 | 3.9031e-08
|  | 185.2234 | 0.024246 | 0.020534 | -0.0060056 | 0.020095 | -0.0086992 | 1.0235 | 0.20206 | 0.124 | 7.1047 | 0 | 7.1047 | -0.099549 | 101 | 2.1042 | 0 | 3.3984e-08
|  | 190.6546 | 0.024957 | 0.020513 | -0.0061823 | 0.020048 | -0.0089556 | 1.0249 | 0.21365 | 0.12738 | 7.2982 | 0 | 7.2982 | -0.098946 | 102 | 2.125 | 0 | 2.958e-08
|  | 196.2451 | 0.025688 | 0.02049 | -0.0063643 | 0.019998 | -0.0092196 | 1.0263 | 0.22586 | 0.13083 | 7.496 | 0 | 7.496 | -0.098312 | 103 | 2.1458 | 0 | 2.5739e-08
|  | 201.9995 | 0.026442 | 0.020466 | -0.0065516 | 0.019945 | -0.0094915 | 1.0279 | 0.23875 | 0.13436 | 7.6983 | 0 | 7.6983 | -0.097645 | 104 | 2.1667 | 0 | 2.239e-08
|  | 207.9226 | 0.027217 | 0.020441 | -0.0067445 | 0.019889 | -0.0097715 | 1.0295 | 0.25234 | 0.13797 | 7.905 | 0 | 7.905 | -0.096944 | 105 | 2.1875 | 0 | 1.9472e-08
|  | 214.0194 | 0.028015 | 0.020414 | -0.0069431 | 0.019829 | -0.01006 | 1.0312 | 0.26667 | 0.14165 | 8.1162 | 0 | 8.1162 | -0.096207 | 106 | 2.2083 | 0 | 1.693e-08
|  | 220.295 | 0.028837 | 0.020386 | -0.0071476 | 0.019766 | -0.010357 | 1.033 | 0.28176 | 0.14542 | 8.3318 | 0 | 8.3318 | -0.095434 | 107 | 2.2292 | 0 | 1.4715e-08
|  | 226.7546 | 0.029682 | 0.020356 | -0.0073582 | 0.019699 | -0.010663 | 1.0349 | 0.29767 | 0.14926 | 8.5518 | 0 | 8.5518 | -0.094621 | 108 | 2.25 | 0 | 1.2787e-08
|  | 233.4036 | 0.030552 | 0.020324 | -0.0075751 | 0.019628 | -0.010978 | 1.0369 | 0.31443 | 0.15317 | 8.7763 | 0 | 8.7763 | -0.09377 | 109 | 2.2708 | 0 | 1.111e-08
|  | 240.2475 | 0.031448 | 0.02029 | -0.0077984 | 0.019553 | -0.011302 | 1.039 | 0.33207 | 0.15717 | 9.0051 | 0 | 9.0051 | -0.092876 | 110 | 2.2917 | 0 | 9.6495e-09
|  | 247.2922 | 0.03237 | 0.020254 | -0.0080284 | 0.019473 | -0.011636 | 1.0412 | 0.35063 | 0.16124 | 9.2383 | 0 | 9.2383 | -0.09194 | 111 | 2.3125 | 0 | 8.3794e-09
|  | 254.5434 | 0.03332 | 0.020217 | -0.0082653 | 0.019389 | -0.011981 | 1.0435 | 0.37017 | 0.16538 | 9.4757 | 0 | 9.4757 | -0.090959 | 112 | 2.3333 | 0 | 7.2749e-09
|  | 262.0072 | 0.034297 | 0.020176 | -0.0085092 | 0.0193 | -0.012335 | 1.046 | 0.39072 | 0.1696 | 9.7174 | 0 | 9.7174 | -0.089933 | 113 | 2.3542 | 0 | 6.3146e-09
|  | 269.6899 | 0.035302 | 0.020134 | -0.0087604 | 0.019205 | -0.012701 | 1.0486 | 0.41232 | 0.17389 | 9.9631 | 0 | 9.9631 | -0.08886 | 114 | 2.375 | 0 | 5.4799e-09
|  | 277.5979 | 0.036337 | 0.020089 | -0.0090191 | 0.019105 | -0.013077 | 1.0514 | 0.43502 | 0.17825 | 10.2129 | 0 | 10.2129 | -0.087738 | 115 | 2.3958 | 0 | 4.7546e-09
|  | 285.7377 | 0.037403 | 0.020041 | -0.0092856 | 0.018998 | -0.013465 | 1.0542 | 0.45886 | 0.18268 | 10.4666 | 0 | 10.4666 | -0.086566 | 116 | 2.4167 | 0 | 4.1245e-09
|  | 294.1163 | 0.0385 | 0.019991 | -0.0095601 | 0.018886 | -0.013864 | 1.0573 | 0.4839 | 0.18717 | 10.724 | 0 | 10.724 | -0.085344 | 117 | 2.4375 | 0 | 3.5772e-09
|  | 302.7405 | 0.039629 | 0.019937 | -0.0098429 | 0.018767 | -0.014276 | 1.0605 | 0.51017 | 0.19172 | 10.985 | 0 | 10.985 | -0.084069 | 118 | 2.4583 | 0 | 3.1019e-09
|  | 311.6176 | 0.040791 | 0.01988 | -0.010134 | 0.01864 | -0.0147 | 1.0639 | 0.53772 | 0.19634 | 11.2494 | 0 | 11.2494 | -0.08274 | 119 | 2.4792 | 0 | 2.6893e-09
|  | 320.755 | 0.041987 | 0.01982 | -0.010434 | 0.018507 | -0.015137 | 1.0674 | 0.56661 | 0.20101 | 11.517 | 0 | 11.517 | -0.081358 | 120 | 2.5 | 0 | 2.3312e-09
|  | 330.1603 | 0.043218 | 0.019757 | -0.010743 | 0.018365 | -0.015588 | 1.0711 | 0.59687 | 0.20573 | 11.7876 | 0 | 11.7876 | -0.07992 | 121 | 2.5208 | 0 | 2.0204e-09
|  | 339.8414 | 0.044485 | 0.019689 | -0.011062 | 0.018215 | -0.016052 | 1.075 | 0.62856 | 0.2105 | 12.061 | 0 | 12.061 | -0.078427 | 122 | 2.5417 | 0 | 1.7508e-09
|  | 349.8064 | 0.04579 | 0.019618 | -0.01139 | 0.018056 | -0.016531 | 1.0792 | 0.66172 | 0.21532 | 12.3368 | 0 | 12.3368 | -0.076877 | 123 | 2.5625 | 0 | 1.5169e-09
|  | 360.0636 | 0.047132 | 0.019542 | -0.011728 | 0.017887 | -0.017024 | 1.0835 | 0.6964 | 0.22017 | 12.6147 | 0 | 12.6147 | -0.075271 | 124 | 2.5833 | 0 | 1.314e-09
|  | 370.6215 | 0.048514 | 0.019462 | -0.012076 | 0.017709 | -0.017533 | 1.088 | 0.73264 | 0.22505 | 12.8945 | 0 | 12.8945 | -0.073608 | 125 | 2.6042 | 0 | 1.1381e-09
|  | 381.489 | 0.049937 | 0.019377 | -0.012435 | 0.01752 | -0.018057 | 1.0928 | 0.77048 | 0.22996 | 13.1757 | 0 | 13.1757 | -0.071888 | 126 | 2.625 | 0 | 9.8557e-10
|  | 392.6752 | 0.051401 | 0.019287 | -0.012805 | 0.01732 | -0.018598 | 1.0977 | 0.80997 | 0.23489 | 13.4581 | 0 | 13.4581 | -0.070111 | 127 | 2.6458 | 0 | 8.5337e-10
|  | 404.1894 | 0.052908 | 0.019192 | -0.013186 | 0.017107 | -0.019155 | 1.103 | 0.85115 | 0.23983 | 13.7411 | 0 | 13.7411 | -0.068279 | 128 | 2.6667 | 0 | 7.388e-10
|  | 416.0412 | 0.05446 | 0.019091 | -0.013579 | 0.016883 | -0.019731 | 1.1084 | 0.89406 | 0.24477 | 14.0244 | 0 | 14.0244 | -0.066391 | 129 | 2.6875 | 0 | 6.3951e-10
|  | 428.2406 | 0.056057 | 0.018984 | -0.013984 | 0.016645 | -0.020324 | 1.1141 | 0.93872 | 0.24971 | 14.3074 | 0 | 14.3074 | -0.06445 | 130 | 2.7083 | 0 | 5.535e-10
|  | 440.7977 | 0.0577 | 0.018871 | -0.014401 | 0.016393 | -0.020935 | 1.1201 | 0.98518 | 0.25464 | 14.5897 | 0 | 14.5897 | -0.062457 | 131 | 2.7292 | 0 | 4.7899e-10
|  | 453.7229 | 0.059392 | 0.018751 | -0.014832 | 0.016125 | -0.021567 | 1.1263 | 1.0335 | 0.25955 | 14.8709 | 0 | 14.8709 | -0.060412 | 132 | 2.75 | 0 | 4.1445e-10
|  | 467.0272 | 0.061134 | 0.018624 | -0.015276 | 0.015843 | -0.022218 | 1.1329 | 1.0836 | 0.26442 | 15.1502 | 0 | 15.1502 | -0.058319 | 133 | 2.7708 | 0 | 3.5857e-10
|  | 480.7216 | 0.062926 | 0.01849 | -0.015733 | 0.015543 | -0.02289 | 1.1397 | 1.1356 | 0.26925 | 15.4271 | 0 | 15.4271 | -0.05618 | 134 | 2.7917 | 0 | 3.1018e-10
|  | 494.8175 | 0.064771 | 0.018347 | -0.016205 | 0.015226 | -0.023584 | 1.1468 | 1.1894 | 0.27404 | 15.7012 | 0 | 15.7012 | -0.053998 | 135 | 2.8125 | 0 | 2.6829e-10
|  | 509.3268 | 0.066671 | 0.018196 | -0.016692 | 0.014889 | -0.0243 | 1.1541 | 1.2452 | 0.27876 | 15.9716 | 0 | 15.9716 | -0.051776 | 136 | 2.8333 | 0 | 2.3202e-10
|  | 524.2615 | 0.068626 | 0.018036 | -0.017194 | 0.014533 | -0.025039 | 1.1618 | 1.3029 | 0.2834 | 16.2378 | 0 | 16.2378 | -0.049518 | 137 | 2.8542 | 0 | 2.0064e-10
|  | 539.6341 | 0.070638 | 0.017867 | -0.017711 | 0.014156 | -0.025802 | 1.1698 | 1.3624 | 0.28797 | 16.4992 | 0 | 16.4992 | -0.047227 | 138 | 2.875 | 0 | 1.7348e-10
|  | 555.4575 | 0.072709 | 0.017688 | -0.018246 | 0.013757 | -0.02659 | 1.1781 | 1.4239 | 0.29243 | 16.755 | 0 | 16.755 | -0.044908 | 139 | 2.8958 | 0 | 1.4998e-10
|  | 571.7449 | 0.074841 | 0.017498 | -0.018797 | 0.013334 | -0.027405 | 1.1867 | 1.4872 | 0.29679 | 17.0046 | 0 | 17.0046 | -0.042566 | 140 | 2.9167 | 0 | 1.2965e-10
|  | 588.5098 | 0.077036 | 0.017297 | -0.019366 | 0.012886 | -0.028246 | 1.1957 | 1.5523 | 0.30102 | 17.2472 | 0 | 17.2472 | -0.040205 | 141 | 2.9375 | 0 | 1.1206e-10
|  | 605.7664 | 0.079295 | 0.017084 | -0.019953 | 0.012412 | -0.029115 | 1.2049 | 1.6193 | 0.30512 | 17.4823 | 0 | 17.4823 | -0.037831 | 142 | 2.9583 | 0 | 9.6852e-11
|  | 623.5289 | 0.08162 | 0.016858 | -0.020559 | 0.011909 | -0.030014 | 1.2145 | 1.6881 | 0.30908 | 17.7089 | 0 | 17.7089 | -0.035449 | 143 | 2.9792 | 0 | 8.3697e-11
|  | 641.8123 | 0.084013 | 0.016619 | -0.021185 | 0.011377 | -0.030943 | 1.2244 | 1.7586 | 0.31288 | 17.9266 | 0 | 17.9266 | -0.033066 | 144 | 3 | 0 | 7.2321e-11
|  | 660.6318 | 0.086477 | 0.016366 | -0.021831 | 0.010814 | -0.031904 | 1.2346 | 1.8308 | 0.31651 | 18.1345 | 0 | 18.1345 | -0.030687 | 145 | 3.0208 | 0 | 6.2485e-11
|  | 680.0032 | 0.089012 | 0.016099 | -0.022498 | 0.010217 | -0.032897 | 1.2452 | 1.9046 | 0.31995 | 18.332 | 0 | 18.332 | -0.028319 | 146 | 3.0417 | 0 | 5.3982e-11
|  | 699.9425 | 0.091622 | 0.015815 | -0.023188 | 0.0095856 | -0.033925 | 1.256 | 1.9799 | 0.32321 | 18.5184 | 0 | 18.5184 | -0.025968 | 147 | 3.0625 | 0 | 4.6631e-11
|  | 720.4666 | 0.094309 | 0.015515 | -0.0239 | 0.0089167 | -0.034989 | 1.2672 | 2.0568 | 0.32626 | 18.6931 | 0 | 18.6931 | -0.023641 | 148 | 3.0833 | 0 | 4.0277e-11
|  | 741.5924 | 0.097074 | 0.015197 | -0.024636 | 0.0082086 | -0.03609 | 1.2786 | 2.135 | 0.32909 | 18.8554 | 0 | 18.8554 | -0.021343 | 149 | 3.1042 | 0 | 3.4786e-11
|  | 763.3377 | 0.099921 | 0.014861 | -0.025397 | 0.0074588 | -0.037231 | 1.2904 | 2.2146 | 0.3317 | 19.0048 | 0 | 19.0048 | -0.019082 | 150 | 3.125 | 0 | 3.0041e-11
|  | 785.7207 | 0.10285 | 0.014504 | -0.026184 | 0.006665 | -0.038412 | 1.3025 | 2.2953 | 0.33407 | 19.1406 | 0 | 19.1406 | -0.016863 | 151 | 3.1458 | 0 | 2.5941e-11
|  | 808.7599 | 0.10587 | 0.014127 | -0.026997 | 0.0058247 | -0.039636 | 1.3148 | 2.3771 | 0.33619 | 19.2625 | 0 | 19.2625 | -0.014694 | 152 | 3.1667 | 0 | 2.2399e-11
|  | 832.4747 | 0.10897 | 0.013728 | -0.027839 | 0.0049351 | -0.040905 | 1.3274 | 2.4599 | 0.33807 | 19.3699 | 0 | 19.3699 | -0.01258 | 153 | 3.1875 | 0 | 1.9338e-11
|  | 856.8849 | 0.11217 | 0.013305 | -0.028709 | 0.0039934 | -0.04222 | 1.3402 | 2.5436 | 0.33968 | 19.4624 | 0 | 19.4624 | -0.010526 | 154 | 3.2083 | 0 | 1.6695e-11
|  | 882.0109 | 0.11545 | 0.012858 | -0.02961 | 0.0029966 | -0.043585 | 1.3533 | 2.628 | 0.34103 | 19.5397 | 0 | 19.5397 | -0.008539 | 155 | 3.2292 | 0 | 1.4411e-11
|  | 907.8736 | 0.11884 | 0.012385 | -0.030543 | 0.0019416 | -0.045 | 1.3666 | 2.713 | 0.34211 | 19.6013 | 0 | 19.6013 | -0.006623 | 156 | 3.25 | 0 | 1.2439e-11
|  | 934.4947 | 0.12233 | 0.011884 | -0.031509 | 0.00082507 | -0.04647 | 1.3801 | 2.7985 | 0.34291 | 19.6472 | 0 | 19.6472 | -0.004783 | 157 | 3.2708 | 0 | 1.0736e-11
|  | 961.8964 | 0.12591 | 0.011354 | -0.03251 | -0.0003566 | -0.047997 | 1.3939 | 2.8843 | -5.9398 | -340.323 | 360 | 19.677 | -0.0030232 | 158 | 3.2917 | 0 | 9.2652e-12
|  | 990.1015 | 0.1296 | 0.010793 | -0.033547 | -0.0016071 | -0.049583 | 1.4077 | 2.9704 | -5.9395 | -340.3093 | 360 | 19.6907 | -0.0013472 | 159 | 3.3125 | 0 | 7.9954e-12
|  | 1019.1337 | 0.1334 | 0.010199 | -0.034622 | -0.0029303 | -0.051231 | 1.4217 | 3.0565 | -5.9396 | -340.3119 | 360 | 19.6881 | 0.00024175 | 160 | 3.3333 | 0 | 6.8992e-12
|  | 1049.0172 | 0.13732 | 0.0095714 | -0.035737 | -0.0043303 | -0.052946 | 1.4359 | 3.1425 | -5.9399 | -340.3306 | 360 | 19.6694 | 0.0017411 | 161 | 3.3542 | 0 | 5.9527e-12
|  | 1079.777 | 0.14134 | 0.0089071 | -0.036893 | -0.0058115 | -0.05473 | 1.4502 | 3.2283 | -5.9405 | -340.3655 | 360 | 19.6345 | 0.0031487 | 162 | 3.375 | 0 | 5.1358e-12
|  | 1111.4387 | 0.14549 | 0.0082044 | -0.038093 | -0.0073784 | -0.056587 | 1.4645 | 3.3137 | -5.9414 | -340.4163 | 360 | 19.5837 | 0.0044633 | 163 | 3.3958 | 0 | 4.4306e-12
|  | 1144.0288 | 0.14975 | 0.0074612 | -0.039339 | -0.0090359 | -0.058521 | 1.4789 | 3.3987 | -5.9425 | -340.483 | 360 | 19.517 | 0.0056838 | 164 | 3.4167 | 0 | 3.822e-12
|  | 1177.5745 | 0.15414 | 0.0066752 | -0.040632 | -0.010789 | -0.060536 | 1.4933 | 3.483 | -5.944 | -340.5653 | 360 | 19.4347 | 0.00681 | 165 | 3.4375 | 0 | 3.2968e-12
|  | 1212.1039 | 0.15866 | 0.005844 | -0.041977 | -0.012643 | -0.062638 | 1.5077 | 3.5666 | -5.9457 | -340.6627 | 360 | 19.3373 | 0.0078422 | 166 | 3.4583 | 0 | 2.8435e-12
|  | 1247.6457 | 0.16332 | 0.0049651 | -0.043374 | -0.014604 | -0.06483 | 1.5222 | 3.6493 | -5.9476 | -340.7751 | 360 | 19.2249 | 0.0087811 | 167 | 3.4792 | 0 | 2.4524e-12
|  | 1284.2298 | 0.16811 | 0.004036 | -0.044828 | -0.016677 | -0.067119 | 1.5366 | 3.731 | -5.9499 | -340.9019 | 360 | 19.0981 | 0.0096282 | 168 | 3.5 | 0 | 2.115e-12
|  | 1321.8865 | 0.17303 | 0.0030538 | -0.04634 | -0.018868 | -0.069509 | 1.5509 | 3.8116 | -5.9523 | -341.0427 | 360 | 18.9573 | 0.010385 | 169 | 3.5208 | 0 | 1.8239e-12
|  | 1360.6475 | 0.17811 | 0.0020157 | -0.047915 | -0.021185 | -0.072007 | 1.5651 | 3.891 | -5.955 | -341.1969 | 360 | 18.8031 | 0.011054 | 170 | 3.5417 | 0 | 1.5727e-12
|  | 1400.545 | 0.18333 | 0.00091871 | -0.049554 | -0.023633 | -0.07462 | 1.5793 | 3.9691 | -5.9579 | -341.3641 | 360 | 18.6359 | 0.011638 | 171 | 3.5625 | 0 | 1.356e-12
|  | 1441.6124 | 0.18871 | -0.00024038 | -0.051263 | -0.026221 | -0.077354 | 1.5933 | 4.0458 | 0.32213 | 18.4564 | 0 | 18.4564 | 0.01214 | 172 | 3.5833 | 0 | 1.1692e-12
|  | 1483.884 | 0.19424 | -0.0014649 | -0.053045 | -0.028955 | -0.080218 | 1.6071 | 4.121 | 0.31879 | 18.2652 | 0 | 18.2652 | 0.012563 | 173 | 3.6042 | 0 | 1.008e-12
|  | 1527.3951 | 0.19994 | -0.0027582 | -0.054905 | -0.031843 | -0.083218 | 1.6208 | 4.1946 | 0.31526 | 18.063 | 0 | 18.063 | 0.012911 | 174 | 3.625 | 0 | 8.6896e-13
|  | 1572.1821 | 0.2058 | -0.004124 | -0.056845 | -0.034893 | -0.086364 | 1.6343 | 4.2666 | 0.31155 | 17.8504 | 0 | 17.8504 | 0.013187 | 175 | 3.6458 | 0 | 7.4907e-13
|  | 1618.2823 | 0.21183 | -0.005566 | -0.058873 | -0.038114 | -0.089666 | 1.6476 | 4.337 | 0.30767 | 17.6281 | 0 | 17.6281 | 0.013396 | 176 | 3.6667 | 0 | 6.4568e-13
|  | 1665.7343 | 0.21804 | -0.0070882 | -0.060991 | -0.041515 | -0.093132 | 1.6606 | 4.4055 | 0.30363 | 17.3967 | 0 | 17.3967 | 0.013542 | 177 | 3.6875 | 0 | 5.5653e-13
|  | 1714.5777 | 0.22444 | -0.0086946 | -0.063207 | -0.045105 | -0.096775 | 1.6735 | 4.4723 | 0.29945 | 17.1571 | 0 | 17.1571 | 0.013629 | 178 | 3.7083 | 0 | 4.7967e-13
|  | 1764.8534 | 0.23102 | -0.01039 | -0.065526 | -0.048894 | -0.10061 | 1.686 | 4.5373 | 0.29513 | 16.9098 | 0 | 16.9098 | 0.013661 | 179 | 3.7292 | 0 | 4.1339e-13
|  | 1816.6032 | 0.23779 | -0.012177 | -0.067954 | -0.052891 | -0.10464 | 1.6983 | 4.6004 | 0.2907 | 16.6557 | 0 | 16.6557 | 0.013643 | 180 | 3.75 | 0 | 3.5626e-13
|  | 1869.8704 | 0.24477 | -0.014062 | -0.070498 | -0.057107 | -0.10888 | 1.7103 | 4.6616 | 0.28615 | 16.3953 | 0 | 16.3953 | 0.013579 | 181 | 3.7708 | 0 | 3.07e-13
|  | 1924.6996 | 0.25194 | -0.01605 | -0.073165 | -0.061553 | -0.11336 | 1.7221 | 4.721 | 0.28151 | 16.1293 | 0 | 16.1293 | 0.013473 | 182 | 3.7917 | 0 | 2.6454e-13
|  | 1981.1365 | 0.25933 | -0.018144 | -0.075964 | -0.06624 | -0.11808 | 1.7335 | 4.7784 | 0.27678 | 15.8585 | 0 | 15.8585 | 0.013328 | 183 | 3.8125 | 0 | 2.2794e-13
|  | 2039.2283 | 0.26693 | -0.020351 | -0.078903 | -0.071179 | -0.12306 | 1.7446 | 4.834 | 0.27198 | 15.5835 | 0 | 15.5835 | 0.01315 | 184 | 3.8333 | 0 | 1.964e-13
|  | 2099.0235 | 0.27476 | -0.022674 | -0.081991 | -0.076382 | -0.12832 | 1.7554 | 4.8877 | 0.26712 | 15.3049 | 0 | 15.3049 | 0.012942 | 185 | 3.8542 | 0 | 1.6921e-13
|  | 2160.572 | 0.28282 | -0.025121 | -0.085237 | -0.081862 | -0.13388 | 1.7659 | 4.9394 | 0.26221 | 15.0234 | 0 | 15.0234 | 0.012707 | 186 | 3.875 | 0 | 1.4578e-13
|  | 2223.9253 | 0.29111 | -0.027695 | -0.088652 | -0.08763 | -0.13976 | 1.7761 | 4.9894 | 0.25725 | 14.7394 | 0 | 14.7394 | 0.012449 | 187 | 3.8958 | 0 | 1.2558e-13
|  | 2289.1362 | 0.29965 | -0.030402 | -0.092248 | -0.0937 | -0.14599 | 1.786 | 5.0375 | 0.25226 | 14.4537 | 0 | 14.4537 | 0.012171 | 188 | 3.9167 | 0 | 1.0818e-13
|  | 2356.2593 | 0.30843 | -0.033248 | -0.096037 | -0.10008 | -0.15258 | 1.7955 | 5.0837 | 0.24726 | 14.1667 | 0 | 14.1667 | 0.011877 | 189 | 3.9375 | 0 | 9.3187e-14
|  | 2425.3506 | 0.31748 | -0.036239 | -0.10003 | -0.1068 | -0.15957 | 1.8047 | 5.1282 | 0.24223 | 13.8789 | 0 | 13.8789 | 0.011569 | 190 | 3.9583 | 0 | 8.0267e-14
|  | 2496.4678 | 0.32679 | -0.03938 | -0.10425 | -0.11385 | -0.16698 | 1.8136 | 5.1709 | 0.23721 | 13.5909 | 0 | 13.5909 | 0.01125 | 191 | 3.9792 | 0 | 6.9135e-14
|  | 2569.6703 | 0.33637 | -0.042677 | -0.10869 | -0.12125 | -0.17485 | 1.8222 | 5.2119 | 0.23218 | 13.3031 | 0 | 13.3031 | 0.010922 | 192 | 4 | 0 | 5.9544e-14
|  | 2645.0194 | 0.34623 | -0.046135 | -0.1134 | -0.12903 | -0.18321 | 1.8305 | 5.2512 | 0.22717 | 13.0159 | 0 | 13.0159 | 0.010588 | 193 | 4.0208 | 0 | 5.1281e-14
|  | 2722.5778 | 0.35638 | -0.049759 | -0.11836 | -0.13718 | -0.1921 | 1.8384 | 5.2889 | 0.22218 | 12.7297 | 0 | 12.7297 | 0.01025 | 194 | 4.0417 | 0 | 4.4163e-14
|  | 2802.4105 | 0.36683 | -0.053556 | -0.12362 | -0.14573 | -0.20154 | 1.8461 | 5.3249 | 0.21721 | 12.4449 | 0 | 12.4449 | 0.0099089 | 195 | 4.0625 | 0 | 3.8031e-14
|  | 2884.584 | 0.37759 | -0.05753 | -0.12919 | -0.15468 | -0.2116 | 1.8534 | 5.3594 | 0.21227 | 12.1619 | 0 | 12.1619 | 0.0095676 | 196 | 4.0833 | 0 | 3.2749e-14
|  | 2969.1671 | 0.38866 | -0.061686 | -0.13508 | -0.16405 | -0.2223 | 1.8605 | 5.3924 | 0.20736 | 11.8809 | 0 | 11.8809 | 0.0092273 | 197 | 4.1042 | 0 | 2.82e-14
|  | 3056.2303 | 0.40006 | -0.066028 | -0.14133 | -0.17384 | -0.2337 | 1.8672 | 5.424 | 0.2025 | 11.6023 | 0 | 11.6023 | 0.0088892 | 198 | 4.125 | 0 | 2.4281e-14
|  | 3145.8465 | 0.41179 | -0.07056 | -0.14795 | -0.18408 | -0.24585 | 1.8737 | 5.4541 | 0.19768 | 11.3263 | 0 | 11.3263 | 0.0085546 | 199 | 4.1458 | 0 | 2.0907e-14
|  | 3238.0904 | 0.42387 | -0.075285 | -0.15498 | -0.19476 | -0.25881 | 1.8799 | 5.4828 | 0.19291 | 11.0532 | 0 | 11.0532 | 0.0082246 | 200 | 4.1667 | 0 | 1.8e-14
|  | 3333.0392 | 0.43629 | -0.080207 | -0.16244 | -0.2059 | -0.27263 | 1.8859 | 5.5102 | 0.1882 | 10.7832 | 0 | 10.7832 | 0.0079001 | 201 | 4.1875 | 0 | 1.5497e-14
|  | 3430.772 | 0.44909 | -0.085326 | -0.17037 | -0.2175 | -0.28739 | 1.8915 | 5.5364 | 0.18355 | 10.5164 | 0 | 10.5164 | 0.0075818 | 202 | 4.2083 | 0 | 1.3341e-14
|  | 3531.3707 | 0.46226 | -0.090643 | -0.17879 | -0.22957 | -0.30314 | 1.897 | 5.5613 | 0.17895 | 10.2531 | 0 | 10.2531 | 0.0072705 | 203 | 4.2292 | 0 | 1.1485e-14
|  | 3634.9191 | 0.47581 | -0.096158 | -0.18774 | -0.24211 | -0.31996 | 1.9022 | 5.585 | 0.17442 | 9.9934 | 0 | 9.9934 | 0.0069666 | 204 | 4.25 | 0 | 9.8867e-15
|  | 3741.5038 | 0.48976 | -0.10187 | -0.19727 | -0.25511 | -0.33794 | 1.9071 | 5.6075 | 0.16995 | 9.7375 | 0 | 9.7375 | 0.0066707 | 205 | 4.2708 | 0 | 8.5105e-15
|  | 3851.2139 | 0.50412 | -0.10777 | -0.2074 | -0.26857 | -0.35715 | 1.9118 | 5.629 | 0.16555 | 9.4854 | 0 | 9.4854 | 0.0063831 | 206 | 4.2917 | 0 | 7.3256e-15
|  | 3964.1409 | 0.5189 | -0.11386 | -0.21819 | -0.28249 | -0.37768 | 1.9163 | 5.6495 | 0.16122 | 9.2372 | 0 | 9.2372 | 0.0061042 | 207 | 4.3125 | 0 | 6.3054e-15
|  | 4080.3792 | 0.53412 | -0.12013 | -0.22967 | -0.29684 | -0.39963 | 1.9206 | 5.6689 | 0.15696 | 8.9931 | 0 | 8.9931 | 0.005834 | 208 | 4.3333 | 0 | 5.4271e-15
|  | 4200.026 | 0.54978 | -0.12657 | -0.24191 | -0.31162 | -0.42311 | 1.9247 | 5.6873 | 0.15277 | 8.753 | 0 | 8.753 | 0.0055728 | 209 | 4.3542 | 0 | 4.6709e-15
|  | 4323.181 | 0.5659 | -0.13316 | -0.25493 | -0.3268 | -0.44821 | 1.9286 | 5.7049 | 0.14865 | 8.5171 | 0 | 8.5171 | 0.0053206 | 210 | 4.375 | 0 | 4.02e-15
|  | 4449.9473 | 0.5825 | -0.13989 | -0.26882 | -0.34234 | -0.47506 | 1.9323 | 5.7215 | 0.14461 | 8.2854 | 0 | 8.2854 | 0.0050774 | 211 | 4.3958 | 0 | 3.4596e-15
|  | 4580.4306 | 0.59958 | -0.14674 | -0.28361 | -0.35821 | -0.50378 | 1.9358 | 5.7373 | 0.14064 | 8.0579 | 0 | 8.0579 | 0.0048433 | 212 | 4.4167 | 0 | 2.9773e-15
|  | 4714.7401 | 0.61716 | -0.15368 | -0.29937 | -0.37437 | -0.53448 | 1.9392 | 5.7523 | 0.13674 | 7.8346 | 0 | 7.8346 | 0.0046182 | 213 | 4.4375 | 0 | 2.5621e-15
|  | 4852.9878 | 0.63525 | -0.16069 | -0.31616 | -0.39075 | -0.56732 | 1.9424 | 5.7666 | 0.13292 | 7.6155 | 0 | 7.6155 | 0.0044019 | 214 | 4.4583 | 0 | 2.2047e-15
|  | 4995.2893 | 0.65388 | -0.16773 | -0.33406 | -0.40729 | -0.60243 | 1.9454 | 5.7801 | 0.12917 | 7.4007 | 0 | 7.4007 | 0.0041943 | 215 | 4.4792 | 0 | 1.8971e-15
|  | 5141.7634 | 0.67306 | -0.17476 | -0.35313 | -0.4239 | -0.63996 | 1.9482 | 5.7929 | 0.12549 | 7.19 | 0 | 7.19 | 0.0039954 | 216 | 4.5 | 0 | 1.6324e-15
|  | 5292.5325 | 0.69279 | -0.18173 | -0.37345 | -0.4405 | -0.68007 | 1.951 | 5.805 | 0.12188 | 6.9835 | 0 | 6.9835 | 0.0038048 | 217 | 4.5208 | 0 | 1.4046e-15
|  | 5447.7225 | 0.71311 | -0.18859 | -0.39508 | -0.45697 | -0.72291 | 1.9536 | 5.8165 | 0.11835 | 6.7811 | 0 | 6.7811 | 0.0036225 | 218 | 4.5417 | 0 | 1.2085e-15
|  | 5607.4631 | 0.73402 | -0.19527 | -0.41812 | -0.47319 | -0.76866 | 1.956 | 5.8274 | 0.11489 | 6.5828 | 0 | 6.5828 | 0.0034481 | 219 | 4.5625 | 0 | 1.0398e-15
|  | 5771.8876 | 0.75554 | -0.20171 | -0.44264 | -0.48901 | -0.81749 | 1.9583 | 5.8377 | 0.1115 | 6.3886 | 0 | 6.3886 | 0.0032816 | 220 | 4.5833 | 0 | 8.9454e-16
|  | 5941.1335 | 0.77769 | -0.20781 | -0.46872 | -0.50427 | -0.86958 | 1.9605 | 5.8475 | 0.10818 | 6.1983 | 0 | 6.1983 | 0.0031226 | 221 | 4.6042 | 0 | 7.6959e-16
|  | 6115.3421 | 0.8005 | -0.2135 | -0.49645 | -0.51876 | -0.92511 | 1.9626 | 5.8568 | 0.10493 | 6.012 | 0 | 6.012 | 0.0029709 | 222 | 4.625 | 0 | 6.6207e-16
|  | 6294.6589 | 0.82397 | -0.21865 | -0.52592 | -0.53229 | -0.98425 | 1.9646 | 5.8655 | 0.10174 | 5.8295 | 0 | 5.8295 | 0.0028263 | 223 | 4.6458 | 0 | 5.6955e-16
|  | 6479.2337 | 0.84813 | -0.22316 | -0.55721 | -0.5446 | -1.0472 | 1.9665 | 5.8738 | 0.098627 | 5.6509 | 0 | 5.6509 | 0.0026885 | 224 | 4.6667 | 0 | 4.8995e-16
|  | 6669.2207 | 0.873 | -0.22688 | -0.5904 | -0.55542 | -1.1141 | 1.9683 | 5.8817 | 0.095574 | 5.476 | 0 | 5.476 | 0.0025573 | 225 | 4.6875 | 0 | 4.2146e-16
|  | 6864.7786 | 0.8986 | -0.22968 | -0.62558 | -0.56445 | -1.1853 | 1.9699 | 5.8891 | 0.092585 | 5.3048 | 0 | 5.3048 | 0.0024324 | 226 | 4.7083 | 0 | 3.6253e-16
|  | 7066.0707 | 0.92495 | -0.23137 | -0.66283 | -0.57134 | -1.2607 | 1.9715 | 5.8961 | 0.089659 | 5.1371 | 0 | 5.1371 | 0.0023136 | 227 | 4.7292 | 0 | 3.1183e-16
|  | 7273.2652 | 0.95207 | -0.23179 | -0.70222 | -0.57571 | -1.3406 | 1.973 | 5.9028 | 0.086794 | 4.9729 | 0 | 4.9729 | 0.0022007 | 228 | 4.75 | 0 | 2.6822e-16
|  | 7486.5352 | 0.97999 | -0.23071 | -0.74381 | -0.57714 | -1.4252 | 1.9745 | 5.909 | 0.083989 | 4.8122 | 0 | 4.8122 | 0.0020934 | 229 | 4.7708 | 0 | 2.307e-16
|  | 7706.0587 | 1.0087 | -0.22793 | -0.78767 | -0.57516 | -1.5146 | 1.9758 | 5.915 | 0.081242 | 4.6548 | 0 | 4.6548 | 0.0019915 | 230 | 4.7917 | 0 | 1.9842e-16
|  | 7932.0193 | 1.0383 | -0.22318 | -0.83385 | -0.56927 | -1.6089 | 1.9771 | 5.9206 | 0.078552 | 4.5007 | 0 | 4.5007 | 0.0018948 | 231 | 4.8125 | 0 | 1.7065e-16
|  | 8164.6055 | 1.0687 | -0.21621 | -0.88237 | -0.5589 | -1.7081 | 1.9783 | 5.9259 | 0.075917 | 4.3497 | 0 | 4.3497 | 0.0018029 | 232 | 4.8333 | 0 | 1.4676e-16
|  | 8404.0117 | 1.1001 | -0.20671 | -0.93325 | -0.54344 | -1.8124 | 1.9795 | 5.9309 | 0.073336 | 4.2019 | 0 | 4.2019 | 0.0017159 | 233 | 4.8542 | 0 | 1.2622e-16
|  | 8650.4379 | 1.1323 | -0.19438 | -0.98649 | -0.52223 | -1.9216 | 1.9805 | 5.9356 | 0.070807 | 4.057 | 0 | 4.057 | 0.0016333 | 234 | 4.875 | 0 | 1.0855e-16
|  | 8904.09 | 1.1655 | -0.17885 | -1.042 | -0.49456 | -2.0358 | 1.9816 | 5.9401 | 0.068329 | 3.915 | 0 | 3.915 | 0.001555 | 235 | 4.8958 | 0 | 9.3345e-17
|  | 9165.1797 | 1.1997 | -0.15977 | -1.0999 | -0.45965 | -2.1549 | 1.9825 | 5.9443 | 0.0659 | 3.7758 | 0 | 3.7758 | 0.0014809 | 236 | 4.9167 | 0 | 8.027e-17
|  | 9433.9252 | 1.2349 | -0.13675 | -1.1598 | -0.4167 | -2.2786 | 1.9834 | 5.9483 | 0.063518 | 3.6393 | 0 | 3.6393 | 0.0014107 | 237 | 4.9375 | 0 | 6.9025e-17
|  | 9710.551 | 1.2711 | -0.10935 | -1.2218 | -0.36482 | -2.4067 | 1.9843 | 5.9521 | 0.061181 | 3.5054 | 0 | 3.5054 | 0.0013442 | 238 | 4.9583 | 0 | 5.9354e-17
|  | 9995.2882 | 1.3084 | -0.077158 | -1.2857 | -0.30311 | -2.5387 | 1.9851 | 5.9556 | 0.058889 | 3.3741 | 0 | 3.3741 | 0.0012813 | 239 | 4.9792 | 0 | 5.1037e-17
|  | 10288.3745 | 1.3467 | -0.0397 | -1.3511 | -0.2306 | -2.6743 | 1.9859 | 5.959 | 0.056639 | 3.2452 | 0 | 3.2452 | 0.0012219 | 240 | 5 | 0 | 4.3884e-17
|  | 10590.0548 | 1.3862 | 0.0034955 | -1.4178 | -0.1463 | -2.8128 | 1.9866 | 5.9621 | -6.2288 | -356.8814 | 360 | 3.1186 | 0.0011656 | 241 | 5.0208 | 0 | 3.7732e-17
|  | 10900.5812 | 1.4269 | 0.052913 | -1.4855 | -0.049193 | -2.9535 | 1.9873 | 5.9651 | -6.2309 | -357.0058 | 360 | 2.9942 | 0.0011125 | 242 | 5.0417 | 0 | 3.2442e-17
|  | 11220.2129 | 1.4687 | 0.10904 | -1.5537 | 0.061748 | -3.0955 | 1.9879 | 5.9679 | 0.050125 | 2.872 | 0 | 2.872 | 0.0010623 | 243 | 5.0625 | 0 | 2.7893e-17
|  | 11549.2171 | 1.5118 | 0.17238 | -1.6218 | 0.18755 | -3.2377 | 1.9885 | 5.9706 | 0.048027 | 2.7517 | 0 | 2.7517 | 0.001015 | 244 | 5.0833 | 0 | 2.3981e-17
|  | 11887.8684 | 1.5561 | 0.24339 | -1.6893 | 0.32922 | -3.3788 | 1.9891 | 5.9731 | 0.045963 | 2.6335 | 0 | 2.6335 | 0.00097027 | 245 | 5.1042 | 0 | 2.0617e-17
|  | 12236.4498 | 1.6017 | 0.32253 | -1.7554 | 0.48772 | -3.5173 | 1.9896 | 5.9754 | 0.04393 | 2.517 | 0 | 2.517 | 0.00092813 | 246 | 5.125 | 0 | 1.7725e-17
|  | 12595.2525 | 1.6487 | 0.41023 | -1.8193 | 0.66393 | -3.6517 | 1.9901 | 5.9776 | 0.041927 | 2.4022 | 0 | 2.4022 | 0.00088844 | 247 | 5.1458 | 0 | 1.5238e-17
|  | 12964.5761 | 1.6971 | 0.50685 | -1.8801 | 0.85864 | -3.7799 | 1.9906 | 5.9797 | 0.039952 | 2.2891 | 0 | 2.2891 | 0.00085106 | 248 | 5.1667 | 0 | 1.31e-17
|  | 13344.7293 | 1.7468 | 0.61268 | -1.9368 | 1.0725 | -3.8999 | 1.991 | 5.9816 | 0.038003 | 2.1774 | 0 | 2.1774 | 0.00081591 | 249 | 5.1875 | 0 | 1.1261e-17
|  | 13736.0294 | 1.798 | 0.72794 | -1.9882 | 1.3059 | -4.0091 | 1.9915 | 5.9834 | 0.036078 | 2.0671 | 0 | 2.0671 | 0.00078288 | 250 | 5.2083 | 0 | 9.6805e-18
|  | 14138.8035 | 1.8508 | 0.85271 | -2.033 | 1.5591 | -4.1051 | 1.9918 | 5.9851 | 0.034176 | 1.9581 | 0 | 1.9581 | 0.00075187 | 251 | 5.2292 | 0 | 8.3214e-18
|  | 14553.3878 | 1.905 | 0.98696 | -2.0698 | 1.8321 | -4.1849 | 1.9922 | 5.9867 | 0.032293 | 1.8502 | 0 | 1.8502 | 0.0007228 | 252 | 5.25 | 0 | 7.153e-18
|  | 14980.1288 | 1.9609 | 1.1305 | -2.0972 | 2.1244 | -4.2453 | 1.9926 | 5.9882 | 0.030428 | 1.7434 | 0 | 1.7434 | 0.0006956 | 253 | 5.2708 | 0 | 6.1485e-18
|  | 15419.3829 | 2.0184 | 1.2828 | -2.1134 | 2.4351 | -4.2832 | 1.9929 | 5.9896 | 0.028578 | 1.6374 | 0 | 1.6374 | 0.00067018 | 254 | 5.2917 | 0 | 5.285e-18
|  | 15871.5169 | 2.0776 | 1.4434 | -2.117 | 2.7631 | -4.2949 | 1.9932 | 5.9909 | 0.026741 | 1.5322 | 0 | 1.5322 | 0.00064647 | 255 | 5.3125 | 0 | 4.5426e-18
|  | 16336.9087 | 2.1385 | 1.6113 | -2.1061 | 3.1064 | -4.2771 | 1.9934 | 5.9921 | 0.024915 | 1.4276 | 0 | 1.4276 | 0.00062443 | 256 | 5.3333 | 0 | 3.9044e-18
|  | 16815.9469 | 2.2012 | 1.7853 | -2.079 | 3.4627 | -4.226 | 1.9937 | 5.9932 | 0.023098 | 1.3234 | 0 | 1.3234 | 0.00060398 | 257 | 5.3542 | 0 | 3.3558e-18
|  | 17309.0316 | 2.2657 | 1.9639 | -2.034 | 3.8287 | -4.1381 | 1.9939 | 5.9942 | 0.021285 | 1.2195 | 0 | 1.2195 | 0.00058509 | 258 | 5.375 | 0 | 2.8842e-18
|  | 17816.5748 | 2.3322 | 2.1453 | -1.9695 | 4.2007 | -4.01 | 1.9942 | 5.9952 | 0.019474 | 1.1158 | 0 | 1.1158 | 0.00056771 | 259 | 5.3958 | 0 | 2.4789e-18
|  | 18339.0004 | 2.4006 | 2.3271 | -1.8839 | 4.5741 | -3.8385 | 1.9944 | 5.996 | 0.017663 | 1.012 | 0 | 1.012 | 0.00055182 | 260 | 5.4167 | 0 | 2.1304e-18
|  | 18876.7449 | 2.471 | 2.5069 | -1.7759 | 4.9433 | -3.6209 | 1.9945 | 5.9968 | 0.015847 | 0.90799 | 0 | 0.90799 | 0.00053737 | 261 | 5.4375 | 0 | 1.8309e-18
|  | 19430.2573 | 2.5434 | 2.6815 | -1.6446 | 5.3022 | -3.3551 | 1.9947 | 5.9975 | 0.014024 | 0.8035 | 0 | 0.8035 | 0.00052437 | 262 | 5.4583 | 0 | 1.5735e-18
|  | 20000 | 2.618 | 2.8476 | -1.4892 | 5.6439 | -3.0398 | 1.9948 | 5.9981 | 0.012188 | 0.69833 | 0 | 0.69833 | 0.0005128 | 263 | 5.4792 | 0 | 1.3522e-18

## Peaking EQ
Filter Parameters |  | Filter Response |  | from http://rs-met.com/documents/dsp/BasicDigitalFilters.pdf General Direct Form formulas | [11 empty] | Impulse Response
Freq | 1000 | Hz | w | cos a | sin a | cos b | sin b | Magnitude | Magnitude (dB) | Phase (rad) | Phase (deg, wrapped) | unwrap offset | Phase (deg) | Group Delay (ms) | N | t | x(n) | y(n)
Q | 0.707 | 10 | 0.001309 | 0.016059 | -0.00013957 | 0.01606 | -0.0002994 | 1.0001 | 0.0012944 | 0.0099504 | 0.57011 | 0 | 0.57011 |  | 0 | 0 | 1 | 1.0611
Gain | 6 | 10.2932 | 0.0013474 | 0.016059 | -0.00014366 | 0.016059 | -0.00030818 | 1.0002 | 0.0013714 | 0.010242 | 0.58683 | 0 | 0.58683 | -0.15832 | 1 | 0.020833 | 0 | 0.11363
|  | 10.595 | 0.0013869 | 0.016059 | -0.00014788 | 0.016059 | -0.00031722 | 1.0002 | 0.001453 | 0.010542 | 0.60403 | 0 | 0.60403 | -0.15832 | 2 | 0.041667 | 0 | 0.096885
Fs | 48000 | 10.9057 | 0.0014276 | 0.016059 | -0.00015221 | 0.016059 | -0.00032652 | 1.0002 | 0.0015394 | 0.010851 | 0.62173 | 0 | 0.62173 | -0.15831 | 3 | 0.0625 | 0 | 0.080638
|  | 11.2255 | 0.0014694 | 0.016059 | -0.00015668 | 0.016059 | -0.00033609 | 1.0002 | 0.001631 | 0.011169 | 0.63996 | 0 | 0.63996 | -0.15831 | 4 | 0.083333 | 0 | 0.065088
Output Gain (dB) | 0 | 11.5547 | 0.0015125 | 0.016059 | -0.00016127 | 0.016059 | -0.00034595 | 1.0002 | 0.0017281 | 0.011497 | 0.65872 | 0 | 0.65872 | -0.1583 | 5 | 0.10417 | 0 | 0.050401
|  | 11.8935 | 0.0015569 | 0.016059 | -0.000166 | 0.016059 | -0.00035609 | 1.0002 | 0.0018309 | 0.011834 | 0.67803 | 0 | 0.67803 | -0.1583 | 6 | 0.125 | 0 | 0.036706
Coefficients (normalized) |  | 12.2422 | 0.0016025 | 0.016059 | -0.00017087 | 0.016059 | -0.00036653 | 1.0002 | 0.0019398 | 0.012181 | 0.6979 | 0 | 0.6979 | -0.15829 | 7 | 0.14583 | 0 | 0.024102
a0 | 1 | 12.6012 | 0.0016495 | 0.016058 | -0.00017588 | 0.016059 | -0.00037728 | 1.0002 | 0.0020553 | 0.012538 | 0.71836 | 0 | 0.71836 | -0.15829 | 8 | 0.16667 | 0 | 0.012657
a1 | -1.8613 | 12.9707 | 0.0016979 | 0.016058 | -0.00018103 | 0.016059 | -0.00038835 | 1.0003 | 0.0021775 | 0.012905 | 0.73941 | 0 | 0.73941 | -0.15828 | 9 | 0.1875 | 0 | 0.0024125
a2 | 0.87732 | 13.351 | 0.0017476 | 0.016058 | -0.00018634 | 0.016059 | -0.00039973 | 1.0003 | 0.0023071 | 0.013283 | 0.76108 | 0 | 0.76108 | -0.15828 | 10 | 0.20833 | 0 | -0.0066136
|  | 13.7425 | 0.0017989 | 0.016058 | -0.00019181 | 0.016058 | -0.00041146 | 1.0003 | 0.0024444 | 0.013673 | 0.78339 | 0 | 0.78339 | -0.15827 | 11 | 0.22917 | 0 | -0.014426
b0 | 1.0611 | 14.1455 | 0.0018516 | 0.016058 | -0.00019743 | 0.016058 | -0.00042352 | 1.0003 | 0.0025898 | 0.014073 | 0.80635 | 0 | 0.80635 | -0.15826 | 12 | 0.25 | 0 | -0.021049
b1 | -1.8613 | 14.5602 | 0.0019059 | 0.016058 | -0.00020322 | 0.016058 | -0.00043594 | 1.0003 | 0.0027439 | 0.014486 | 0.82998 | 0 | 0.82998 | -0.15826 | 13 | 0.27083 | 0 | -0.02652
b2 | 0.81627 | 14.9872 | 0.0019618 | 0.016058 | -0.00020918 | 0.016058 | -0.00044872 | 1.0003 | 0.0029072 | 0.01491 | 0.8543 | 0 | 0.8543 | -0.15825 | 14 | 0.29167 | 0 | -0.030895
|  | 15.4267 | 0.0020194 | 0.016057 | -0.00021532 | 0.016058 | -0.00046188 | 1.0004 | 0.0030801 | 0.015347 | 0.87934 | 0 | 0.87934 | -0.15824 | 15 | 0.3125 | 0 | -0.034237
Coefficients (raw) |  | 15.879 | 0.0020786 | 0.016057 | -0.00022163 | 0.016058 | -0.00047542 | 1.0004 | 0.0032634 | 0.015797 | 0.9051 | 0 | 0.9051 | -0.15823 | 16 | 0.33333 | 0 | -0.036619
a0 | 1.0654 | 16.3446 | 0.0021395 | 0.016057 | -0.00022813 | 0.016057 | -0.00048937 | 1.0004 | 0.0034575 | 0.01626 | 0.93162 | 0 | 0.93162 | -0.15822 | 17 | 0.35417 | 0 | -0.03812
a1 | -1.9829 | 16.8239 | 0.0022022 | 0.016057 | -0.00023482 | 0.016057 | -0.00050372 | 1.0004 | 0.0036633 | 0.016736 | 0.95892 | 0 | 0.95892 | -0.15821 | 18 | 0.375 | 0 | -0.038825
a2 | 0.93465 | 17.3172 | 0.0022668 | 0.016056 | -0.0002417 | 0.016057 | -0.00051849 | 1.0004 | 0.0038812 | 0.017227 | 0.98702 | 0 | 0.98702 | -0.1582 | 19 | 0.39583 | 0 | -0.03882
|  | 17.825 | 0.0023333 | 0.016056 | -0.00024879 | 0.016057 | -0.00053369 | 1.0005 | 0.0041121 | 0.017731 | 1.0159 | 0 | 1.0159 | -0.15819 | 20 | 0.41667 | 0 | -0.038193
b0 | 1.1304 | 18.3476 | 0.0024017 | 0.016056 | -0.00025609 | 0.016057 | -0.00054934 | 1.0005 | 0.0043568 | 0.018251 | 1.0457 | 0 | 1.0457 | -0.15818 | 21 | 0.4375 | 0 | -0.037028
b1 | -1.9829 | 18.8856 | 0.0024721 | 0.016056 | -0.0002636 | 0.016056 | -0.00056545 | 1.0005 | 0.004616 | 0.018785 | 1.0763 | 0 | 1.0763 | -0.15817 | 22 | 0.45833 | 0 | -0.035412
b2 | 0.86961 | 19.4394 | 0.0025446 | 0.016055 | -0.00027133 | 0.016056 | -0.00058203 | 1.0006 | 0.0048906 | 0.019336 | 1.1079 | 0 | 1.1079 | -0.15815 | 23 | 0.47917 | 0 | -0.033426
|  | 20.0094 | 0.0026192 | 0.016055 | -0.00027928 | 0.016056 | -0.0005991 | 1.0006 | 0.0051815 | 0.019902 | 1.1403 | 0 | 1.1403 | -0.15814 | 24 | 0.5 | 0 | -0.031146
Calculation (RBJ) |  | 20.5962 | 0.002696 | 0.016055 | -0.00028748 | 0.016056 | -0.00061667 | 1.0006 | 0.0054898 | 0.020485 | 1.1737 | 0 | 1.1737 | -0.15813 | 25 | 0.52083 | 0 | -0.028646
w0 | 0.1309 | 21.2001 | 0.0027751 | 0.016054 | -0.00029591 | 0.016055 | -0.00063475 | 1.0007 | 0.0058164 | 0.021085 | 1.2081 | 0 | 1.2081 | -0.15811 | 26 | 0.54167 | 0 | -0.025992
alpha | 0.09231 | 21.8217 | 0.0028565 | 0.016054 | -0.00030458 | 0.016055 | -0.00065336 | 1.0007 | 0.0061624 | 0.021703 | 1.2435 | 0 | 1.2435 | -0.15809 | 27 | 0.5625 | 0 | -0.023247
A | 1.4125 | 22.4616 | 0.0029402 | 0.016054 | -0.00031352 | 0.016055 | -0.00067252 | 1.0008 | 0.006529 | 0.022338 | 1.2799 | 0 | 1.2799 | -0.15808 | 28 | 0.58333 | 0 | -0.020465
|  | 23.1202 | 0.0030264 | 0.016053 | -0.00032271 | 0.016054 | -0.00069224 | 1.0008 | 0.0069174 | 0.022992 | 1.3174 | 0 | 1.3174 | -0.15806 | 29 | 0.60417 | 0 | -0.017695
|  | 23.7982 | 0.0031152 | 0.016053 | -0.00033217 | 0.016054 | -0.00071254 | 1.0008 | 0.007329 | 0.023665 | 1.3559 | 0 | 1.3559 | -0.15804 | 30 | 0.625 | 0 | -0.014982
|  | 24.496 | 0.0032065 | 0.016052 | -0.00034192 | 0.016053 | -0.00073344 | 1.0009 | 0.0077649 | 0.024358 | 1.3956 | 0 | 1.3956 | -0.15802 | 31 | 0.64583 | 0 | -0.01236
|  | 25.2143 | 0.0033005 | 0.016052 | -0.00035194 | 0.016053 | -0.00075494 | 1.0009 | 0.0082269 | 0.025071 | 1.4365 | 0 | 1.4365 | -0.158 | 32 | 0.66667 | 0 | -0.0098616
|  | 25.9536 | 0.0033973 | 0.016051 | -0.00036226 | 0.016053 | -0.00077708 | 1.001 | 0.0087162 | 0.025805 | 1.4785 | 0 | 1.4785 | -0.15797 | 33 | 0.6875 | 0 | -0.0075114
|  | 26.7146 | 0.0034969 | 0.016051 | -0.00037289 | 0.016052 | -0.00079987 | 1.0011 | 0.0092347 | 0.02656 | 1.5218 | 0 | 1.5218 | -0.15795 | 34 | 0.70833 | 0 | -0.0053288
|  | 27.498 | 0.0035995 | 0.01605 | -0.00038383 | 0.016052 | -0.00082333 | 1.0011 | 0.009784 | 0.027338 | 1.5663 | 0 | 1.5663 | -0.15792 | 35 | 0.72917 | 0 | -0.0033284
|  | 28.3043 | 0.003705 | 0.016049 | -0.00039508 | 0.016051 | -0.00084747 | 1.0012 | 0.010366 | 0.028138 | 1.6122 | 0 | 1.6122 | -0.1579 | 36 | 0.75 | 0 | -0.00152
|  | 29.1342 | 0.0038137 | 0.016049 | -0.00040667 | 0.01605 | -0.00087232 | 1.0013 | 0.010982 | 0.028961 | 1.6593 | 0 | 1.6593 | -0.15787 | 37 | 0.77083 | 0 | 9.097e-05
|  | 29.9885 | 0.0039255 | 0.016048 | -0.0004186 | 0.01605 | -0.0008979 | 1.0013 | 0.011636 | 0.029808 | 1.7079 | 0 | 1.7079 | -0.15784 | 38 | 0.79167 | 0 | 0.0015028
|  | 30.8678 | 0.0040406 | 0.016047 | -0.00043087 | 0.016049 | -0.00092423 | 1.0014 | 0.012328 | 0.03068 | 1.7578 | 0 | 1.7578 | -0.1578 | 39 | 0.8125 | 0 | 0.0027174
|  | 31.773 | 0.0041591 | 0.016046 | -0.00044351 | 0.016049 | -0.00095134 | 1.0015 | 0.013061 | 0.031577 | 1.8092 | 0 | 1.8092 | -0.15777 | 40 | 0.83333 | 0 | 0.0037392
|  | 32.7046 | 0.004281 | 0.016046 | -0.00045652 | 0.016048 | -0.00097924 | 1.0016 | 0.013838 | 0.0325 | 1.8621 | 0 | 1.8621 | -0.15773 | 41 | 0.85417 | 0 | 0.0045757
|  | 33.6636 | 0.0044066 | 0.016045 | -0.00046991 | 0.016047 | -0.001008 | 1.0017 | 0.014661 | 0.033451 | 1.9166 | 0 | 1.9166 | -0.15769 | 42 | 0.875 | 0 | 0.0052361
|  | 34.6507 | 0.0045358 | 0.016044 | -0.0004837 | 0.016046 | -0.0010375 | 1.0018 | 0.015533 | 0.034428 | 1.9726 | 0 | 1.9726 | -0.15765 | 43 | 0.89583 | 0 | 0.0057313
|  | 35.6668 | 0.0046688 | 0.016043 | -0.00049788 | 0.016045 | -0.0010679 | 1.0019 | 0.016456 | 0.035435 | 2.0303 | 0 | 2.0303 | -0.15761 | 44 | 0.91667 | 0 | 0.0060737
|  | 36.7126 | 0.0048057 | 0.016042 | -0.00051249 | 0.016044 | -0.0010993 | 1.002 | 0.017435 | 0.03647 | 2.0896 | 0 | 2.0896 | -0.15756 | 45 | 0.9375 | 0 | 0.0062766
|  | 37.7891 | 0.0049466 | 0.016041 | -0.00052752 | 0.016044 | -0.0011315 | 1.0021 | 0.018472 | 0.037535 | 2.1506 | 0 | 2.1506 | -0.15751 | 46 | 0.95833 | 0 | 0.0063538
|  | 38.8972 | 0.0050916 | 0.016039 | -0.000543 | 0.016043 | -0.0011647 | 1.0023 | 0.01957 | 0.038632 | 2.2134 | 0 | 2.2134 | -0.15746 | 47 | 0.97917 | 0 | 0.0063194
|  | 40.0377 | 0.0052409 | 0.016038 | -0.00055893 | 0.016041 | -0.0011988 | 1.0024 | 0.020733 | 0.03976 | 2.2781 | 0 | 2.2781 | -0.1574 | 48 | 1 | 0 | 0.0061878
|  | 41.2117 | 0.0053946 | 0.016037 | -0.00057532 | 0.01604 | -0.001234 | 1.0025 | 0.021966 | 0.04092 | 2.3446 | 0 | 2.3446 | -0.15735 | 49 | 1.0208 | 0 | 0.005973
|  | 42.4202 | 0.0055528 | 0.016035 | -0.0005922 | 0.016039 | -0.0012702 | 1.0027 | 0.023272 | 0.042115 | 2.413 | 0 | 2.413 | -0.15728 | 50 | 1.0417 | 0 | 0.0056885
|  | 43.664 | 0.0057156 | 0.016034 | -0.00060957 | 0.016038 | -0.0013074 | 1.0028 | 0.024656 | 0.043343 | 2.4834 | 0 | 2.4834 | -0.15722 | 51 | 1.0625 | 0 | 0.0053477
|  | 44.9444 | 0.0058832 | 0.016032 | -0.00062746 | 0.016036 | -0.0013458 | 1.003 | 0.026121 | 0.044608 | 2.5558 | 0 | 2.5558 | -0.15715 | 52 | 1.0833 | 0 | 0.0049627
|  | 46.2622 | 0.0060557 | 0.01603 | -0.00064587 | 0.016035 | -0.0013853 | 1.0032 | 0.027674 | 0.045908 | 2.6303 | 0 | 2.6303 | -0.15708 | 53 | 1.1042 | 0 | 0.0045453
|  | 47.6188 | 0.0062333 | 0.016029 | -0.00066482 | 0.016033 | -0.0014259 | 1.0034 | 0.029319 | 0.047246 | 2.707 | 0 | 2.707 | -0.157 | 54 | 1.125 | 0 | 0.004106
|  | 49.0151 | 0.0064161 | 0.016027 | -0.00068432 | 0.016032 | -0.0014677 | 1.0036 | 0.031061 | 0.048623 | 2.7859 | 0 | 2.7859 | -0.15692 | 55 | 1.1458 | 0 | 0.0036548
|  | 50.4523 | 0.0066042 | 0.016025 | -0.0007044 | 0.01603 | -0.0015108 | 1.0038 | 0.032907 | 0.050039 | 2.867 | 0 | 2.867 | -0.15683 | 56 | 1.1667 | 0 | 0.0032001
|  | 51.9317 | 0.0067978 | 0.016023 | -0.00072507 | 0.016028 | -0.0015551 | 1.004 | 0.034863 | 0.051496 | 2.9505 | 0 | 2.9505 | -0.15674 | 57 | 1.1875 | 0 | 0.0027499
|  | 53.4544 | 0.0069972 | 0.01602 | -0.00074635 | 0.016026 | -0.0016007 | 1.0043 | 0.036934 | 0.052995 | 3.0364 | 0 | 3.0364 | -0.15664 | 58 | 1.2083 | 0 | 0.0023107
|  | 55.0219 | 0.0072023 | 0.016018 | -0.00076826 | 0.016024 | -0.0016476 | 1.0045 | 0.039129 | 0.054536 | 3.1247 | 0 | 3.1247 | -0.15653 | 59 | 1.2292 | 0 | 0.0018883
|  | 56.6352 | 0.0074135 | 0.016015 | -0.0007908 | 0.016022 | -0.001696 | 1.0048 | 0.041454 | 0.056122 | 3.2156 | 0 | 3.2156 | -0.15642 | 60 | 1.25 | 0 | 0.0014874
|  | 58.2959 | 0.0076309 | 0.016013 | -0.00081401 | 0.01602 | -0.0017457 | 1.0051 | 0.043916 | 0.057753 | 3.309 | 0 | 3.309 | -0.15631 | 61 | 1.2708 | 0 | 0.0011118
|  | 60.0053 | 0.0078547 | 0.01601 | -0.0008379 | 0.016017 | -0.0017969 | 1.0054 | 0.046525 | 0.05943 | 3.4051 | 0 | 3.4051 | -0.15618 | 62 | 1.2917 | 0 | 0.00076444
|  | 61.7648 | 0.008085 | 0.016007 | -0.0008625 | 0.016015 | -0.0018497 | 1.0057 | 0.049288 | 0.061156 | 3.504 | 0 | 3.504 | -0.15605 | 63 | 1.3125 | 0 | 0.00044739
|  | 63.5759 | 0.0083221 | 0.016004 | -0.00088782 | 0.016012 | -0.0019039 | 1.006 | 0.052215 | 0.06293 | 3.6056 | 0 | 3.6056 | -0.15591 | 64 | 1.3333 | 0 | 0.00016205
|  | 65.4401 | 0.0085661 | 0.016 | -0.00091388 | 0.016009 | -0.0019598 | 1.0064 | 0.055315 | 0.064754 | 3.7102 | 0 | 3.7102 | -0.15577 | 65 | 1.3542 | 0 | -9.0877e-05
|  | 67.359 | 0.0088173 | 0.015997 | -0.00094071 | 0.016006 | -0.0020173 | 1.0068 | 0.0586 | 0.06663 | 3.8176 | 0 | 3.8176 | -0.15561 | 66 | 1.375 | 0 | -0.00031132
|  | 69.3341 | 0.0090758 | 0.015993 | -0.00096833 | 0.016003 | -0.0020764 | 1.0072 | 0.062078 | 0.06856 | 3.9282 | 0 | 3.9282 | -0.15545 | 67 | 1.3958 | 0 | -0.00049972
|  | 71.3671 | 0.0093419 | 0.015989 | -0.00099676 | 0.015999 | -0.0021374 | 1.0076 | 0.065763 | 0.070543 | 4.0418 | 0 | 4.0418 | -0.15527 | 68 | 1.4167 | 0 | -0.00065697
|  | 73.4598 | 0.0096159 | 0.015985 | -0.001026 | 0.015996 | -0.0022001 | 1.0081 | 0.069666 | 0.072582 | 4.1586 | 0 | 4.1586 | -0.15509 | 69 | 1.4375 | 0 | -0.00078439
|  | 75.6138 | 0.0098978 | 0.01598 | -0.0010562 | 0.015992 | -0.0022646 | 1.0085 | 0.073799 | 0.074678 | 4.2788 | 0 | 4.2788 | -0.15489 | 70 | 1.4583 | 0 | -0.00088357
|  | 77.831 | 0.010188 | 0.015975 | -0.0010872 | 0.015988 | -0.0023311 | 1.009 | 0.078178 | 0.076833 | 4.4022 | 0 | 4.4022 | -0.15468 | 71 | 1.4792 | 0 | -0.0009564
|  | 80.1132 | 0.010487 | 0.01597 | -0.0011191 | 0.015984 | -0.0023995 | 1.0096 | 0.082815 | 0.079048 | 4.5291 | 0 | 4.5291 | -0.15446 | 72 | 1.5 | 0 | -0.0010049
|  | 82.4623 | 0.010794 | 0.015965 | -0.001152 | 0.015979 | -0.0024699 | 1.0102 | 0.087726 | 0.081325 | 4.6596 | 0 | 4.6596 | -0.15423 | 73 | 1.5208 | 0 | -0.0010314
|  | 84.8803 | 0.011111 | 0.015959 | -0.0011858 | 0.015974 | -0.0025424 | 1.0108 | 0.092928 | 0.083664 | 4.7936 | 0 | 4.7936 | -0.15398 | 74 | 1.5417 | 0 | -0.001038
|  | 87.3692 | 0.011437 | 0.015953 | -0.0012207 | 0.015969 | -0.002617 | 1.0114 | 0.098436 | 0.086068 | 4.9313 | 0 | 4.9313 | -0.15372 | 75 | 1.5625 | 0 | -0.0010271
|  | 89.9311 | 0.011772 | 0.015947 | -0.0012566 | 0.015963 | -0.0026938 | 1.0121 | 0.10427 | 0.088538 | 5.0728 | 0 | 5.0728 | -0.15344 | 76 | 1.5833 | 0 | -0.0010011
|  | 92.5681 | 0.012117 | 0.01594 | -0.0012935 | 0.015958 | -0.0027729 | 1.0128 | 0.11045 | 0.091075 | 5.2182 | 0 | 5.2182 | -0.15315 | 77 | 1.6042 | 0 | -0.00096221
|  | 95.2824 | 0.012472 | 0.015933 | -0.0013315 | 0.015952 | -0.0028543 | 1.0136 | 0.11699 | 0.093682 | 5.3676 | 0 | 5.3676 | -0.15284 | 78 | 1.625 | 0 | -0.00091262
|  | 98.0763 | 0.012838 | 0.015925 | -0.0013707 | 0.015945 | -0.0029381 | 1.0144 | 0.12392 | 0.096359 | 5.521 | 0 | 5.521 | -0.15251 | 79 | 1.6458 | 0 | -0.00085446
|  | 100.9522 | 0.013215 | 0.015917 | -0.001411 | 0.015938 | -0.0030243 | 1.0152 | 0.13126 | 0.099108 | 5.6785 | 0 | 5.6785 | -0.15216 | 80 | 1.6667 | 0 | -0.00078971
|  | 103.9123 | 0.013602 | 0.015908 | -0.0014525 | 0.015931 | -0.0031131 | 1.0161 | 0.13902 | 0.10193 | 5.8402 | 0 | 5.8402 | -0.15179 | 81 | 1.6875 | 0 | -0.00072023
|  | 106.9593 | 0.014001 | 0.015899 | -0.0014952 | 0.015923 | -0.0032045 | 1.0171 | 0.14725 | 0.10483 | 6.0063 | 0 | 6.0063 | -0.1514 | 82 | 1.7083 | 0 | -0.0006477
|  | 110.0956 | 0.014411 | 0.01589 | -0.0015392 | 0.015915 | -0.0032986 | 1.0181 | 0.15596 | 0.10781 | 6.1768 | 0 | 6.1768 | -0.15098 | 83 | 1.7292 | 0 | -0.00057366
|  | 113.3239 | 0.014834 | 0.015879 | -0.0015845 | 0.015906 | -0.0033955 | 1.0192 | 0.16518 | 0.11086 | 6.3517 | 0 | 6.3517 | -0.15054 | 84 | 1.75 | 0 | -0.00049949
|  | 116.6468 | 0.015269 | 0.015869 | -0.0016311 | 0.015897 | -0.0034952 | 1.0203 | 0.17494 | 0.11399 | 6.5313 | 0 | 6.5313 | -0.15008 | 85 | 1.7708 | 0 | -0.00042641
|  | 120.0672 | 0.015717 | 0.015857 | -0.0016791 | 0.015887 | -0.0035978 | 1.0216 | 0.18528 | 0.11721 | 6.7155 | 0 | 6.7155 | -0.14958 | 86 | 1.7917 | 0 | -0.00035544
|  | 123.5878 | 0.016178 | 0.015845 | -0.0017285 | 0.015877 | -0.0037035 | 1.0228 | 0.19622 | 0.1205 | 6.9044 | 0 | 6.9044 | -0.14906 | 87 | 1.8125 | 0 | -0.00028746
|  | 127.2117 | 0.016652 | 0.015832 | -0.0017794 | 0.015866 | -0.0038123 | 1.0242 | 0.2078 | 0.12389 | 7.0981 | 0 | 7.0981 | -0.14851 | 88 | 1.8333 | 0 | -0.00022321
|  | 130.9419 | 0.01714 | 0.015819 | -0.0018319 | 0.015855 | -0.0039243 | 1.0257 | 0.22006 | 0.12735 | 7.2968 | 0 | 7.2968 | -0.14792 | 89 | 1.8542 | 0 | -0.00016326
|  | 134.7814 | 0.017643 | 0.015804 | -0.0018858 | 0.015842 | -0.0040396 | 1.0272 | 0.23304 | 0.13091 | 7.5004 | 0 | 7.5004 | -0.1473 | 90 | 1.875 | 0 | -0.00010804
|  | 138.7335 | 0.01816 | 0.015789 | -0.0019414 | 0.015829 | -0.0041583 | 1.0288 | 0.24677 | 0.13455 | 7.709 | 0 | 7.709 | -0.14665 | 91 | 1.8958 | 0 | -5.7861e-05
|  | 142.8016 | 0.018693 | 0.015773 | -0.0019987 | 0.015816 | -0.0042806 | 1.0305 | 0.26131 | 0.13828 | 7.9228 | 0 | 7.9228 | -0.14595 | 92 | 1.9167 | 0 | -1.2908e-05
|  | 146.9888 | 0.019241 | 0.015756 | -0.0020576 | 0.015801 | -0.0044064 | 1.0324 | 0.27669 | 0.1421 | 8.1417 | 0 | 8.1417 | -0.14522 | 93 | 1.9375 | 0 | 2.6737e-05
|  | 151.2989 | 0.019805 | 0.015738 | -0.0021183 | 0.015785 | -0.0045359 | 1.0343 | 0.29297 | 0.14601 | 8.3658 | 0 | 8.3658 | -0.14444 | 94 | 1.9583 | 0 | 6.1089e-05
|  | 155.7354 | 0.020386 | 0.015718 | -0.0021809 | 0.015769 | -0.0046693 | 1.0364 | 0.31019 | 0.15001 | 8.5952 | 0 | 8.5952 | -0.14361 | 95 | 1.9792 | 0 | 9.0246e-05
|  | 160.3019 | 0.020983 | 0.015698 | -0.0022453 | 0.015752 | -0.0048066 | 1.0385 | 0.32841 | 0.15411 | 8.8298 | 0 | 8.8298 | -0.14274 | 96 | 2 | 0 | 0.00011438
|  | 165.0024 | 0.021599 | 0.015676 | -0.0023116 | 0.015733 | -0.004948 | 1.0408 | 0.34768 | 0.1583 | 9.0698 | 0 | 9.0698 | -0.14181 | 97 | 2.0208 | 0 | 0.00013371
|  | 169.8406 | 0.022232 | 0.015654 | -0.0023799 | 0.015714 | -0.0050936 | 1.0433 | 0.36807 | 0.16258 | 9.3151 | 0 | 9.3151 | -0.14083 | 98 | 2.0417 | 0 | 0.00014852
|  | 174.8208 | 0.022884 | 0.015629 | -0.0024503 | 0.015693 | -0.0052435 | 1.0459 | 0.38964 | 0.16695 | 9.5657 | 0 | 9.5657 | -0.13979 | 99 | 2.0625 | 0 | 0.00015913
|  | 179.9469 | 0.023555 | 0.015604 | -0.0025227 | 0.015671 | -0.0053978 | 1.0486 | 0.41245 | 0.17142 | 9.8217 | 0 | 9.8217 | -0.13869 | 100 | 2.0833 | 0 | 0.00016589
|  | 185.2234 | 0.024246 | 0.015576 | -0.0025974 | 0.015648 | -0.0055567 | 1.0515 | 0.43657 | 0.17598 | 10.0829 | 0 | 10.0829 | -0.13753 | 101 | 2.1042 | 0 | 0.00016915
|  | 190.6546 | 0.024957 | 0.015548 | -0.0026743 | 0.015624 | -0.0057203 | 1.0546 | 0.46207 | 0.18063 | 10.3494 | 0 | 10.3494 | -0.1363 | 102 | 2.125 | 0 | 0.00016929
|  | 196.2451 | 0.025688 | 0.015517 | -0.0027535 | 0.015598 | -0.0058888 | 1.0579 | 0.48903 | 0.18537 | 10.6211 | 0 | 10.6211 | -0.135 | 103 | 2.1458 | 0 | 0.0001667
|  | 201.9995 | 0.026442 | 0.015485 | -0.0028352 | 0.01557 | -0.0060623 | 1.0614 | 0.51753 | 0.1902 | 10.8979 | 0 | 10.8979 | -0.13362 | 104 | 2.1667 | 0 | 0.00016175
|  | 207.9226 | 0.027217 | 0.015451 | -0.0029193 | 0.015541 | -0.0062409 | 1.0651 | 0.54766 | 0.19512 | 11.1797 | 0 | 11.1797 | -0.13216 | 105 | 2.1875 | 0 | 0.0001548
|  | 214.0194 | 0.028015 | 0.015414 | -0.0030059 | 0.01551 | -0.0064248 | 1.069 | 0.57949 | 0.20013 | 11.4664 | 0 | 11.4664 | -0.13061 | 106 | 2.2083 | 0 | 0.00014623
|  | 220.295 | 0.028837 | 0.015376 | -0.0030952 | 0.015477 | -0.0066143 | 1.0731 | 0.61312 | 0.20521 | 11.7578 | 0 | 11.7578 | -0.12898 | 107 | 2.2292 | 0 | 0.00013635
|  | 226.7546 | 0.029682 | 0.015335 | -0.0031873 | 0.015443 | -0.0068094 | 1.0775 | 0.64865 | 0.21038 | 12.0537 | 0 | 12.0537 | -0.12725 | 108 | 2.25 | 0 | 0.0001255
|  | 233.4036 | 0.030552 | 0.015292 | -0.0032821 | 0.015406 | -0.0070103 | 1.0822 | 0.68618 | 0.21562 | 12.3539 | 0 | 12.3539 | -0.12541 | 109 | 2.2708 | 0 | 0.00011397
|  | 240.2475 | 0.031448 | 0.015246 | -0.0033798 | 0.015367 | -0.0072172 | 1.0872 | 0.72581 | 0.22093 | 12.6581 | 0 | 12.6581 | -0.12348 | 110 | 2.2917 | 0 | 0.00010202
|  | 247.2922 | 0.03237 | 0.015198 | -0.0034806 | 0.015326 | -0.0074303 | 1.0924 | 0.76765 | 0.2263 | 12.966 | 0 | 12.966 | -0.12143 | 111 | 2.3125 | 0 | 8.9892e-05
|  | 254.5434 | 0.03332 | 0.015147 | -0.0035844 | 0.015282 | -0.0076498 | 1.098 | 0.81181 | 0.23173 | 13.2773 | 0 | 13.2773 | -0.11926 | 112 | 2.3333 | 0 | 7.7812e-05
|  | 262.0072 | 0.034297 | 0.015092 | -0.0036915 | 0.015236 | -0.0078759 | 1.1039 | 0.85841 | 0.23722 | 13.5916 | 0 | 13.5916 | -0.11696 | 113 | 2.3542 | 0 | 6.5965e-05
|  | 269.6899 | 0.035302 | 0.015035 | -0.0038018 | 0.015187 | -0.0081087 | 1.1101 | 0.90758 | 0.24275 | 13.9084 | 0 | 13.9084 | -0.11454 | 114 | 2.375 | 0 | 5.4511e-05
|  | 277.5979 | 0.036337 | 0.014974 | -0.0039156 | 0.015135 | -0.0083486 | 1.1168 | 0.95943 | 0.24831 | 14.2272 | 0 | 14.2272 | -0.11197 | 115 | 2.3958 | 0 | 4.3587e-05
|  | 285.7377 | 0.037403 | 0.014909 | -0.004033 | 0.01508 | -0.0085957 | 1.1238 | 1.0141 | 0.2539 | 14.5473 | 0 | 14.5473 | -0.10926 | 116 | 2.4167 | 0 | 3.3304e-05
|  | 294.1163 | 0.0385 | 0.01484 | -0.004154 | 0.015021 | -0.0088502 | 1.1313 | 1.0717 | 0.2595 | 14.8682 | 0 | 14.8682 | -0.10639 | 117 | 2.4375 | 0 | 2.3747e-05
|  | 302.7405 | 0.039629 | 0.014768 | -0.0042788 | 0.01496 | -0.0091125 | 1.1393 | 1.1325 | 0.2651 | 15.1891 | 0 | 15.1891 | -0.10335 | 118 | 2.4583 | 0 | 1.4981e-05
|  | 311.6176 | 0.040791 | 0.014691 | -0.0044075 | 0.014894 | -0.0093826 | 1.1477 | 1.1964 | 0.27069 | 15.5091 | 0 | 15.5091 | -0.10015 | 119 | 2.4792 | 0 | 7.05e-06
|  | 320.755 | 0.041987 | 0.01461 | -0.0045403 | 0.014825 | -0.009661 | 1.1566 | 1.2637 | 0.27624 | 15.8274 | 0 | 15.8274 | -0.096756 | 120 | 2.5 | 0 | -2.1261e-08
|  | 330.1603 | 0.043218 | 0.014523 | -0.0046774 | 0.014751 | -0.0099478 | 1.1661 | 1.3346 | 0.28175 | 16.1429 | 0 | 16.1429 | -0.093175 | 121 | 2.5208 | 0 | -6.2246e-06
|  | 339.8414 | 0.044485 | 0.014432 | -0.0048188 | 0.014674 | -0.010243 | 1.1761 | 1.4091 | 0.28718 | 16.4544 | 0 | 16.4544 | -0.089391 | 122 | 2.5417 | 0 | -1.1567e-05
|  | 349.8064 | 0.04579 | 0.014335 | -0.0049647 | 0.014591 | -0.010548 | 1.1868 | 1.4875 | 0.29253 | 16.7608 | 0 | 16.7608 | -0.085395 | 123 | 2.5625 | 0 | -1.6068e-05
|  | 360.0636 | 0.047132 | 0.014233 | -0.0051153 | 0.014504 | -0.010862 | 1.1981 | 1.5698 | 0.29776 | 17.0605 | 0 | 17.0605 | -0.081176 | 124 | 2.5833 | 0 | -1.9759e-05
|  | 370.6215 | 0.048514 | 0.014124 | -0.0052708 | 0.014411 | -0.011185 | 1.2101 | 1.6563 | 0.30285 | 17.3521 | 0 | 17.3521 | -0.076721 | 125 | 2.6042 | 0 | -2.268e-05
|  | 381.489 | 0.049937 | 0.014009 | -0.0054314 | 0.014313 | -0.011519 | 1.2228 | 1.747 | 0.30777 | 17.6339 | 0 | 17.6339 | -0.07202 | 126 | 2.625 | 0 | -2.4878e-05
|  | 392.6752 | 0.051401 | 0.013887 | -0.0055972 | 0.014209 | -0.011862 | 1.2363 | 1.8422 | 0.31248 | 17.9039 | 0 | 17.9039 | -0.067061 | 127 | 2.6458 | 0 | -2.6407e-05
|  | 404.1894 | 0.052908 | 0.013758 | -0.0057684 | 0.0141 | -0.012217 | 1.2505 | 1.9419 | 0.31696 | 18.1602 | 0 | 18.1602 | -0.061832 | 128 | 2.6667 | 0 | -2.7324e-05
|  | 416.0412 | 0.05446 | 0.013621 | -0.0059454 | 0.013983 | -0.012582 | 1.2656 | 2.0462 | 0.32115 | 18.4006 | 0 | 18.4006 | -0.056321 | 129 | 2.6875 | 0 | -2.769e-05
|  | 428.2406 | 0.056057 | 0.013476 | -0.0061282 | 0.01386 | -0.012958 | 1.2817 | 2.1554 | 0.32502 | 18.6224 | 0 | 18.6224 | -0.050516 | 130 | 2.7083 | 0 | -2.7566e-05
|  | 440.7977 | 0.0577 | 0.013323 | -0.0063171 | 0.013729 | -0.013347 | 1.2986 | 2.2695 | 0.32853 | 18.8231 | 0 | 18.8231 | -0.044404 | 131 | 2.7292 | 0 | -2.7015e-05
|  | 453.7229 | 0.059392 | 0.01316 | -0.0065125 | 0.013591 | -0.013747 | 1.3165 | 2.3885 | 0.33161 | 18.9998 | 0 | 18.9998 | -0.037975 | 132 | 2.75 | 0 | -2.6097e-05
|  | 467.0272 | 0.061134 | 0.012988 | -0.0067144 | 0.013444 | -0.01416 | 1.3355 | 2.5126 | 0.33422 | 19.1494 | 0 | 19.1494 | -0.031218 | 133 | 2.7708 | 0 | -2.4873e-05
|  | 480.7216 | 0.062926 | 0.012806 | -0.0069233 | 0.013289 | -0.014587 | 1.3555 | 2.6417 | 0.3363 | 19.2683 | 0 | 19.2683 | -0.024123 | 134 | 2.7917 | 0 | -2.34e-05
|  | 494.8175 | 0.064771 | 0.012613 | -0.0071394 | 0.013124 | -0.015026 | 1.3766 | 2.7759 | 0.33777 | 19.3529 | 0 | 19.3529 | -0.016683 | 135 | 2.8125 | 0 | -2.1731e-05
|  | 509.3268 | 0.066671 | 0.012408 | -0.0073631 | 0.01295 | -0.01548 | 1.3988 | 2.9151 | 0.33858 | 19.3994 | 0 | 19.3994 | -0.0088904 | 136 | 2.8333 | 0 | -1.9919e-05
|  | 524.2615 | 0.068626 | 0.012191 | -0.0075945 | 0.012765 | -0.015948 | 1.4222 | 3.0592 | 0.33865 | 19.4034 | 0 | 19.4034 | -0.00074289 | 137 | 2.8542 | 0 | -1.8008e-05
|  | 539.6341 | 0.070638 | 0.011962 | -0.0078342 | 0.01257 | -0.016431 | 1.4468 | 3.2081 | 0.3379 | 19.3604 | 0 | 19.3604 | 0.0077594 | 138 | 2.875 | 0 | -1.6043e-05
|  | 555.4575 | 0.072709 | 0.011719 | -0.0080824 | 0.012363 | -0.016929 | 1.4726 | 3.3615 | 0.33625 | 19.2658 | 0 | 19.2658 | 0.016612 | 139 | 2.8958 | 0 | -1.4061e-05
|  | 571.7449 | 0.074841 | 0.011461 | -0.0083396 | 0.012144 | -0.017444 | 1.4995 | 3.5191 | 0.33361 | 19.1145 | 0 | 19.1145 | 0.025804 | 140 | 2.9167 | 0 | -1.2097e-05
|  | 588.5098 | 0.077036 | 0.011188 | -0.0086061 | 0.011912 | -0.017975 | 1.5277 | 3.6806 | 0.32989 | 18.9013 | 0 | 18.9013 | 0.035318 | 141 | 2.9375 | 0 | -1.0179e-05
|  | 605.7664 | 0.079295 | 0.0109 | -0.0088825 | 0.011666 | -0.018524 | 1.5569 | 3.8453 | 0.325 | 18.621 | 0 | 18.621 | 0.045128 | 142 | 2.9583 | 0 | -8.3332e-06
|  | 623.5289 | 0.08162 | 0.010594 | -0.0091691 | 0.011405 | -0.019091 | 1.5872 | 4.0128 | 0.31884 | 18.268 | 0 | 18.268 | 0.055196 | 143 | 2.9792 | 0 | -6.5799e-06
|  | 641.8123 | 0.084013 | 0.01027 | -0.0094665 | 0.01113 | -0.019676 | 1.6185 | 4.1822 | 0.31132 | 17.8371 | 0 | 17.8371 | 0.065473 | 144 | 3 | 0 | -4.936e-06
|  | 660.6318 | 0.086477 | 0.009927 | -0.0097752 | 0.010838 | -0.020282 | 1.6506 | 4.3527 | 0.30234 | 17.3229 | 0 | 17.3229 | 0.075896 | 145 | 3.0208 | 0 | -3.4146e-06
|  | 680.0032 | 0.089012 | 0.0095638 | -0.010096 | 0.010529 | -0.020907 | 1.6833 | 4.5231 | 0.29183 | 16.7205 | 0 | 16.7205 | 0.086383 | 146 | 3.0417 | 0 | -2.0249e-06
|  | 699.9425 | 0.091622 | 0.0091792 | -0.010429 | 0.010201 | -0.021553 | 1.7164 | 4.6923 | 0.2797 | 16.0254 | 0 | 16.0254 | 0.096835 | 147 | 3.0625 | 0 | -7.7319e-07
|  | 720.4666 | 0.094309 | 0.0087719 | -0.010775 | 0.0098547 | -0.022222 | 1.7496 | 4.8588 | 0.26588 | 15.2338 | 0 | 15.2338 | 0.10713 | 148 | 3.0833 | 0 | 3.3736e-07
|  | 741.5924 | 0.097074 | 0.0083408 | -0.011135 | 0.0094878 | -0.022913 | 1.7826 | 5.0211 | 0.25033 | 14.343 | 0 | 14.343 | 0.11714 | 149 | 3.1042 | 0 | 1.3062e-06
|  | 763.3377 | 0.099921 | 0.0078842 | -0.011509 | 0.0090992 | -0.023629 | 1.815 | 5.1774 | 0.23302 | 13.3513 | 0 | 13.3513 | 0.12668 | 150 | 3.125 | 0 | 2.1353e-06
|  | 785.7207 | 0.10285 | 0.0074009 | -0.011899 | 0.0086879 | -0.024369 | 1.8463 | 5.3259 | 0.21395 | 12.2587 | 0 | 12.2587 | 0.1356 | 151 | 3.1458 | 0 | 2.8283e-06
|  | 808.7599 | 0.10587 | 0.0068891 | -0.012305 | 0.0082525 | -0.025135 | 1.876 | 5.4645 | 0.19315 | 11.0669 | 0 | 11.0669 | 0.14368 | 152 | 3.1667 | 0 | 3.3909e-06
|  | 832.4747 | 0.10897 | 0.0063474 | -0.012728 | 0.0077916 | -0.025928 | 1.9036 | 5.5913 | 0.17069 | 9.7799 | 0 | 9.7799 | 0.15075 | 153 | 3.1875 | 0 | 3.83e-06
|  | 856.8849 | 0.11217 | 0.0057739 | -0.013169 | 0.0073036 | -0.02675 | 1.9285 | 5.7042 | 0.14668 | 8.4039 | 0 | 8.4039 | 0.15659 | 154 | 3.2083 | 0 | 4.1537e-06
|  | 882.0109 | 0.11545 | 0.0051668 | -0.013628 | 0.0067872 | -0.027601 | 1.9501 | 5.8012 | 0.12126 | 6.9474 | 0 | 6.9474 | 0.16102 | 155 | 3.2292 | 0 | 4.371e-06
|  | 907.8736 | 0.11884 | 0.0045242 | -0.014109 | 0.0062406 | -0.028483 | 1.968 | 5.8806 | 0.094623 | 5.4215 | 0 | 5.4215 | 0.16389 | 156 | 3.25 | 0 | 4.4915e-06
|  | 934.4947 | 0.12233 | 0.0038441 | -0.01461 | 0.0056621 | -0.029398 | 1.9817 | 5.9407 | 0.06701 | 3.8394 | 0 | 3.8394 | 0.16508 | 157 | 3.2708 | 0 | 4.525e-06
|  | 961.8964 | 0.12591 | 0.0031243 | -0.015134 | 0.0050499 | -0.030346 | 1.9908 | 5.9804 | 0.038684 | 2.2164 | 0 | 2.2164 | 0.16452 | 158 | 3.2917 | 0 | 4.4817e-06
|  | 990.1015 | 0.1296 | 0.0023625 | -0.015682 | 0.004402 | -0.03133 | 1.995 | 5.9987 | 0.0099369 | 0.56934 | 0 | 0.56934 | 0.16221 | 159 | 3.3125 | 0 | 4.3718e-06
|  | 1019.1337 | 0.1334 | 0.0015564 | -0.016255 | 0.0037165 | -0.032352 | 1.9942 | 5.9953 | -0.018923 | -1.0842 | 0 | -1.0842 | 0.15821 | 160 | 3.3333 | 0 | 4.2051e-06
|  | 1049.0172 | 0.13732 | 0.00070338 | -0.016856 | 0.0029913 | -0.033413 | 1.9884 | 5.9703 | -0.047582 | -2.7263 | 0 | -2.7263 | 0.15264 | 161 | 3.3542 | 0 | 3.9914e-06
|  | 1079.777 | 0.14134 | -0.00019915 | -0.017485 | 0.002224 | -0.034514 | 1.9779 | 5.9241 | 6.2074 | 355.6606 | -360 | -4.3394 | 0.14567 | 162 | 3.375 | 0 | 3.7397e-06
|  | 1111.4387 | 0.14549 | -0.001154 | -0.018145 | 0.0014123 | -0.03566 | 1.9628 | 5.8577 | 6.1801 | 354.093 | -360 | -5.907 | 0.13754 | 163 | 3.3958 | 0 | 3.4589e-06
|  | 1144.0288 | 0.14975 | -0.0021641 | -0.018837 | 0.00055374 | -0.03685 | 1.9437 | 5.7725 | 6.1538 | 352.5854 | -360 | -7.4146 | 0.12849 | 164 | 3.4167 | 0 | 3.157e-06
|  | 1177.5745 | 0.15414 | -0.0032326 | -0.019564 | -0.00035431 | -0.038089 | 1.9209 | 5.6701 | -0.15445 | -8.8492 | 0 | -8.8492 | 0.11879 | 165 | 3.4375 | 0 | 2.8414e-06
|  | 1212.1039 | 0.15866 | -0.0043627 | -0.020329 | -0.0013146 | -0.039378 | 1.895 | 5.5523 | -0.17803 | -10.2005 | 0 | -10.2005 | 0.10871 | 166 | 3.4583 | 0 | 2.5189e-06
|  | 1247.6457 | 0.16332 | -0.0055579 | -0.021132 | -0.00233 | -0.040721 | 1.8666 | 5.4212 | -0.20003 | -11.4606 | 0 | -11.4606 | 0.098483 | 167 | 3.4792 | 0 | 2.1955e-06
|  | 1284.2298 | 0.16811 | -0.0068217 | -0.021978 | -0.0034036 | -0.042119 | 1.8363 | 5.2787 | -0.22033 | -12.6239 | 0 | -12.6239 | 0.088328 | 168 | 3.5 | 0 | 1.8765e-06
|  | 1321.8865 | 0.17303 | -0.008158 | -0.022869 | -0.0045385 | -0.043577 | 1.8045 | 5.127 | -0.23889 | -13.6871 | 0 | -13.6871 | 0.078428 | 169 | 3.5208 | 0 | 1.5665e-06
|  | 1360.6475 | 0.17811 | -0.0095707 | -0.023808 | -0.0057381 | -0.045098 | 1.7717 | 4.968 | -0.25567 | -14.649 | 0 | -14.649 | 0.068929 | 170 | 3.5417 | 0 | 1.2694e-06
|  | 1400.545 | 0.18333 | -0.011064 | -0.024798 | -0.0070059 | -0.046685 | 1.7385 | 4.8034 | -0.2707 | -15.5099 | 0 | -15.5099 | 0.059941 | 171 | 3.5625 | 0 | 9.8837e-07
|  | 1441.6124 | 0.18871 | -0.012642 | -0.025844 | -0.0083456 | -0.048343 | 1.7051 | 4.6351 | -0.284 | -16.2719 | 0 | -16.2719 | 0.051541 | 172 | 3.5833 | 0 | 7.2593e-07
|  | 1483.884 | 0.19424 | -0.01431 | -0.026949 | -0.009761 | -0.050074 | 1.672 | 4.4645 | -0.29562 | -16.938 | 0 | -16.938 | 0.043774 | 173 | 3.6042 | 0 | 4.8402e-07
|  | 1527.3951 | 0.19994 | -0.016072 | -0.028118 | -0.011256 | -0.051885 | 1.6393 | 4.2931 | -0.30565 | -17.5123 | 0 | -17.5123 | 0.036662 | 174 | 3.625 | 0 | 2.6402e-07
|  | 1572.1821 | 0.2058 | -0.017934 | -0.029354 | -0.012835 | -0.053779 | 1.6073 | 4.1219 | -0.31415 | -17.9994 | 0 | -17.9994 | 0.030208 | 175 | 3.6458 | 0 | 6.6767e-08
|  | 1618.2823 | 0.21183 | -0.0199 | -0.030664 | -0.014503 | -0.055762 | 1.5762 | 3.952 | -0.32121 | -18.4043 | 0 | -18.4043 | 0.024397 | 176 | 3.6667 | 0 | -1.0736e-07
|  | 1665.7343 | 0.21804 | -0.021977 | -0.032052 | -0.016263 | -0.05784 | 1.546 | 3.7844 | -0.32694 | -18.7323 | 0 | -18.7323 | 0.019203 | 177 | 3.6875 | 0 | -2.584e-07
|  | 1714.5777 | 0.22444 | -0.024169 | -0.033524 | -0.018121 | -0.060017 | 1.517 | 3.6196 | -0.33142 | -18.9889 | 0 | -18.9889 | 0.014593 | 178 | 3.7083 | 0 | -3.8675e-07
|  | 1764.8534 | 0.23102 | -0.026483 | -0.035087 | -0.020081 | -0.062301 | 1.4891 | 3.4583 | -0.33474 | -19.1794 | 0 | -19.1794 | 0.010529 | 179 | 3.7292 | 0 | -4.9315e-07
|  | 1816.6032 | 0.23779 | -0.028924 | -0.036747 | -0.022149 | -0.064699 | 1.4623 | 3.3009 | -0.33701 | -19.3093 | 0 | -19.3093 | 0.0069693 | 180 | 3.75 | 0 | -5.7858e-07
|  | 1869.8704 | 0.24477 | -0.031501 | -0.038511 | -0.024331 | -0.067218 | 1.4368 | 3.148 | -0.33831 | -19.3835 | 0 | -19.3835 | 0.0038723 | 181 | 3.7708 | 0 | -6.4423e-07
|  | 1924.6996 | 0.25194 | -0.034218 | -0.040388 | -0.02663 | -0.069866 | 1.4125 | 2.9996 | -0.33872 | -19.4072 | 0 | -19.4072 | 0.001196 | 182 | 3.7917 | 0 | -6.9148e-07
|  | 1981.1365 | 0.25933 | -0.037084 | -0.042387 | -0.029054 | -0.072651 | 1.3893 | 2.856 | -0.33833 | -19.3848 | 0 | -19.3848 | -0.0011001 | 183 | 3.8125 | 0 | -7.2183e-07
|  | 2039.2283 | 0.26693 | -0.040104 | -0.044516 | -0.031609 | -0.075583 | 1.3673 | 2.7175 | -0.33721 | -19.3209 | 0 | -19.3209 | -0.0030546 | 184 | 3.8333 | 0 | -7.3687e-07
|  | 2099.0235 | 0.27476 | -0.043288 | -0.046786 | -0.034299 | -0.078672 | 1.3465 | 2.5839 | -0.33545 | -19.2197 | 0 | -19.2197 | -0.0047037 | 185 | 3.8542 | 0 | -7.3822e-07
|  | 2160.572 | 0.28282 | -0.046641 | -0.049207 | -0.037132 | -0.081928 | 1.3267 | 2.4555 | -0.33309 | -19.0849 | 0 | -19.0849 | -0.0060812 | 186 | 3.875 | 0 | -7.2755e-07
|  | 2223.9253 | 0.29111 | -0.050172 | -0.051792 | -0.040114 | -0.085362 | 1.308 | 2.3322 | -0.33022 | -18.9203 | 0 | -18.9203 | -0.0072181 | 187 | 3.8958 | 0 | -7.0651e-07
|  | 2289.1362 | 0.29965 | -0.05389 | -0.054552 | -0.043251 | -0.088989 | 1.2903 | 2.2138 | -0.32689 | -18.7291 | 0 | -18.7291 | -0.0081427 | 188 | 3.9167 | 0 | -6.767e-07
|  | 2356.2593 | 0.30843 | -0.057801 | -0.057503 | -0.046549 | -0.09282 | 1.2736 | 2.1005 | -0.32314 | -18.5145 | 0 | -18.5145 | -0.0088809 | 189 | 3.9375 | 0 | -6.3967e-07
|  | 2425.3506 | 0.31748 | -0.061915 | -0.060658 | -0.050016 | -0.09687 | 1.2578 | 1.9921 | -0.31903 | -18.2793 | 0 | -18.2793 | -0.009456 | 190 | 3.9583 | 0 | -5.9692e-07
|  | 2496.4678 | 0.32679 | -0.06624 | -0.064033 | -0.053658 | -0.10115 | 1.2429 | 1.8884 | -0.31462 | -18.0262 | 0 | -18.0262 | -0.009889 | 191 | 3.9792 | 0 | -5.4983e-07
|  | 2569.6703 | 0.33637 | -0.070784 | -0.067647 | -0.057482 | -0.10569 | 1.2288 | 1.7894 | -0.30993 | -17.7574 | 0 | -17.7574 | -0.010199 | 192 | 4 | 0 | -4.9968e-07
|  | 2645.0194 | 0.34623 | -0.075557 | -0.071518 | -0.061495 | -0.1105 | 1.2155 | 1.695 | -0.305 | -17.4752 | 0 | -17.4752 | -0.010402 | 193 | 4.0208 | 0 | -4.4766e-07
|  | 2722.5778 | 0.35638 | -0.080565 | -0.075666 | -0.065703 | -0.11559 | 1.2029 | 1.6049 | -0.29988 | -17.1817 | 0 | -17.1817 | -0.010514 | 194 | 4.0417 | 0 | -3.9483e-07
|  | 2802.4105 | 0.36683 | -0.085819 | -0.080112 | -0.070112 | -0.12099 | 1.1911 | 1.5191 | -0.29459 | -16.8786 | 0 | -16.8786 | -0.010547 | 195 | 4.0625 | 0 | -3.4214e-07
|  | 2884.584 | 0.37759 | -0.091325 | -0.084881 | -0.074728 | -0.12673 | 1.18 | 1.4374 | -0.28916 | -16.5675 | 0 | -16.5675 | -0.010514 | 196 | 4.0833 | 0 | -2.9042e-07
|  | 2969.1671 | 0.38866 | -0.097093 | -0.089997 | -0.079559 | -0.13282 | 1.1695 | 1.3597 | -0.28362 | -16.25 | 0 | -16.25 | -0.010426 | 197 | 4.1042 | 0 | -2.4038e-07
|  | 3056.2303 | 0.40006 | -0.10313 | -0.095488 | -0.084608 | -0.13929 | 1.1595 | 1.2858 | -0.27799 | -15.9275 | 0 | -15.9275 | -0.01029 | 198 | 4.125 | 0 | -1.9262e-07
|  | 3145.8465 | 0.41179 | -0.10944 | -0.10138 | -0.089881 | -0.14617 | 1.1502 | 1.2155 | -0.27229 | -15.6012 | 0 | -15.6012 | -0.010115 | 199 | 4.1458 | 0 | -1.4763e-07
|  | 3238.0904 | 0.42387 | -0.11604 | -0.10771 | -0.095383 | -0.15349 | 1.1414 | 1.1487 | -0.26655 | -15.2721 | 0 | -15.2721 | -0.0099089 | 200 | 4.1667 | 0 | -1.0578e-07
|  | 3333.0392 | 0.43629 | -0.12292 | -0.11452 | -0.10112 | -0.16128 | 1.1331 | 1.0853 | -0.26078 | -14.9414 | 0 | -14.9414 | -0.0096769 | 201 | 4.1875 | 0 | -6.7373e-08
|  | 3430.772 | 0.44909 | -0.1301 | -0.12182 | -0.10708 | -0.16958 | 1.1253 | 1.0251 | -0.25499 | -14.6098 | 0 | -14.6098 | -0.0094246 | 202 | 4.2083 | 0 | -3.2592e-08
|  | 3531.3707 | 0.46226 | -0.13757 | -0.12968 | -0.11329 | -0.17841 | 1.1179 | 0.96796 | -0.2492 | -14.2782 | 0 | -14.2782 | -0.0091568 | 203 | 4.2292 | 0 | -1.5553e-09
|  | 3634.9191 | 0.47581 | -0.14535 | -0.13812 | -0.11973 | -0.18783 | 1.1109 | 0.91377 | -0.24343 | -13.9472 | 0 | -13.9472 | -0.0088774 | 204 | 4.25 | 0 | 2.5699e-08
|  | 3741.5038 | 0.48976 | -0.15342 | -0.14719 | -0.1264 | -0.19787 | 1.1044 | 0.86237 | -0.23767 | -13.6176 | 0 | -13.6176 | -0.0085898 | 205 | 4.2708 | 0 | 4.9197e-08
|  | 3851.2139 | 0.50412 | -0.1618 | -0.15694 | -0.13331 | -0.20858 | 1.0982 | 0.81364 | -0.23195 | -13.2899 | 0 | -13.2899 | -0.0082972 | 206 | 4.2917 | 0 | 6.9022e-08
|  | 3964.1409 | 0.5189 | -0.17047 | -0.16742 | -0.14044 | -0.22001 | 1.0924 | 0.76745 | -0.22628 | -12.9646 | 0 | -12.9646 | -0.0080021 | 207 | 4.3125 | 0 | 8.5306e-08
|  | 4080.3792 | 0.53412 | -0.17944 | -0.1787 | -0.1478 | -0.2322 | 1.0869 | 0.72369 | -0.22065 | -12.6421 | 0 | -12.6421 | -0.0077065 | 208 | 4.3333 | 0 | 9.8222e-08
|  | 4200.026 | 0.54978 | -0.18869 | -0.19081 | -0.15536 | -0.24521 | 1.0817 | 0.68224 | -0.21507 | -12.3229 | 0 | -12.3229 | -0.0074124 | 209 | 4.3542 | 0 | 1.0798e-07
|  | 4323.181 | 0.5659 | -0.19821 | -0.20383 | -0.16311 | -0.2591 | 1.0768 | 0.64297 | -0.20956 | -12.0071 | 0 | -12.0071 | -0.0071213 | 210 | 4.375 | 0 | 1.148e-07
|  | 4449.9473 | 0.5825 | -0.20799 | -0.21783 | -0.17104 | -0.27392 | 1.0722 | 0.60579 | -0.20412 | -11.6952 | 0 | -11.6952 | -0.0068345 | 211 | 4.3958 | 0 | 1.1894e-07
|  | 4580.4306 | 0.59958 | -0.21801 | -0.23287 | -0.17913 | -0.28975 | 1.0679 | 0.5706 | -0.19875 | -11.3874 | 0 | -11.3874 | -0.0065531 | 212 | 4.4167 | 0 | 1.2067e-07
|  | 4714.7401 | 0.61716 | -0.22824 | -0.24903 | -0.18735 | -0.30665 | 1.0638 | 0.53728 | -0.19345 | -11.0839 | 0 | -11.0839 | -0.0062778 | 213 | 4.4375 | 0 | 1.2024e-07
|  | 4852.9878 | 0.63525 | -0.23866 | -0.26638 | -0.19567 | -0.3247 | 1.06 | 0.50576 | -0.18823 | -10.7848 | 0 | -10.7848 | -0.0060095 | 214 | 4.4583 | 0 | 1.1794e-07
|  | 4995.2893 | 0.65388 | -0.24922 | -0.28501 | -0.20404 | -0.34396 | 1.0563 | 0.47593 | -0.18309 | -10.4903 | 0 | -10.4903 | -0.0057485 | 215 | 4.4792 | 0 | 1.1402e-07
|  | 5141.7634 | 0.67306 | -0.25989 | -0.305 | -0.21244 | -0.36452 | 1.0529 | 0.44771 | -0.17803 | -10.2005 | 0 | -10.2005 | -0.0054955 | 216 | 4.5 | 0 | 1.0875e-07
|  | 5292.5325 | 0.69279 | -0.27061 | -0.32645 | -0.2208 | -0.38646 | 1.0497 | 0.42102 | -0.17306 | -9.9155 | 0 | -9.9155 | -0.0052505 | 217 | 4.5208 | 0 | 1.0239e-07
|  | 5447.7225 | 0.71311 | -0.28133 | -0.34944 | -0.22907 | -0.40986 | 1.0466 | 0.39577 | -0.16817 | -9.6354 | 0 | -9.6354 | -0.0050139 | 218 | 4.5417 | 0 | 9.5156e-08
|  | 5607.4631 | 0.73402 | -0.29197 | -0.37409 | -0.23718 | -0.43481 | 1.0437 | 0.3719 | -0.16337 | -9.3602 | 0 | -9.3602 | -0.0047858 | 219 | 4.5625 | 0 | 8.7284e-08
|  | 5771.8876 | 0.75554 | -0.30245 | -0.40047 | -0.24504 | -0.46142 | 1.041 | 0.34933 | -0.15865 | -9.0899 | 0 | -9.0899 | -0.0045662 | 220 | 4.5833 | 0 | 7.8976e-08
|  | 5941.1335 | 0.77769 | -0.31269 | -0.42871 | -0.25258 | -0.48976 | 1.0385 | 0.32799 | -0.15402 | -8.8246 | 0 | -8.8246 | -0.0043551 | 221 | 4.6042 | 0 | 7.0419e-08
|  | 6115.3421 | 0.8005 | -0.32257 | -0.45891 | -0.25968 | -0.51993 | 1.0361 | 0.30782 | -0.14947 | -8.5641 | 0 | -8.5641 | -0.0041524 | 222 | 4.625 | 0 | 6.1781e-08
|  | 6294.6589 | 0.82397 | -0.33199 | -0.49117 | -0.26623 | -0.55204 | 1.0338 | 0.28876 | -0.14501 | -8.3086 | 0 | -8.3086 | -0.0039581 | 223 | 4.6458 | 0 | 5.3211e-08
|  | 6479.2337 | 0.84813 | -0.34079 | -0.5256 | -0.2721 | -0.58618 | 1.0317 | 0.27075 | -0.14064 | -8.058 | 0 | -8.058 | -0.003772 | 224 | 4.6667 | 0 | 4.4837e-08
|  | 6669.2207 | 0.873 | -0.34884 | -0.56232 | -0.27714 | -0.62243 | 1.0296 | 0.25373 | -0.13635 | -7.8122 | 0 | -7.8122 | -0.003594 | 225 | 4.6875 | 0 | 3.677e-08
|  | 6864.7786 | 0.8986 | -0.35595 | -0.60142 | -0.28119 | -0.66091 | 1.0277 | 0.23765 | -0.13214 | -7.5711 | 0 | -7.5711 | -0.0034239 | 226 | 4.7083 | 0 | 2.9103e-08
|  | 7066.0707 | 0.92495 | -0.36194 | -0.64301 | -0.28407 | -0.7017 | 1.0259 | 0.22245 | -0.12802 | -7.3348 | 0 | -7.3348 | -0.0032614 | 227 | 4.7292 | 0 | 2.1908e-08
|  | 7273.2652 | 0.95207 | -0.36659 | -0.68719 | -0.28556 | -0.74488 | 1.0242 | 0.2081 | -0.12397 | -7.1031 | 0 | -7.1031 | -0.0031064 | 228 | 4.75 | 0 | 1.5245e-08
|  | 7486.5352 | 0.97999 | -0.36966 | -0.73404 | -0.28544 | -0.79053 | 1.0227 | 0.19455 | -0.12001 | -6.8759 | 0 | -6.8759 | -0.0029586 | 229 | 4.7708 | 0 | 9.1541e-09
|  | 7706.0587 | 1.0087 | -0.37089 | -0.78365 | -0.28347 | -0.83871 | 1.0211 | 0.18175 | -0.11612 | -6.6532 | 0 | -6.6532 | -0.0028179 | 230 | 4.7917 | 0 | 3.6635e-09
|  | 7932.0193 | 1.0383 | -0.37 | -0.83609 | -0.27937 | -0.88949 | 1.0197 | 0.16967 | -0.11231 | -6.4349 | 0 | -6.4349 | -0.0026838 | 231 | 4.8125 | 0 | -1.2123e-09
|  | 8164.6055 | 1.0687 | -0.36667 | -0.8914 | -0.27284 | -0.9429 | 1.0184 | 0.15826 | -0.10857 | -6.2209 | 0 | -6.2209 | -0.0025564 | 232 | 4.8333 | 0 | -5.4705e-09
|  | 8404.0117 | 1.1001 | -0.36054 | -0.94961 | -0.26355 | -0.99897 | 1.0171 | 0.14749 | -0.10491 | -6.011 | 0 | -6.011 | -0.0024351 | 233 | 4.8542 | 0 | -9.1184e-09
|  | 8650.4379 | 1.1323 | -0.35125 | -1.0107 | -0.25116 | -1.0577 | 1.0159 | 0.13732 | -0.10132 | -5.8052 | 0 | -5.8052 | -0.00232 | 234 | 4.875 | 0 | -1.2172e-08
|  | 8904.09 | 1.1655 | -0.33839 | -1.0748 | -0.23527 | -1.119 | 1.0148 | 0.12773 | -0.097797 | -5.6033 | 0 | -5.6033 | -0.0022106 | 235 | 4.8958 | 0 | -1.4656e-08
|  | 9165.1797 | 1.1997 | -0.32152 | -1.1416 | -0.21548 | -1.1829 | 1.0138 | 0.11868 | -0.094341 | -5.4053 | 0 | -5.4053 | -0.0021068 | 236 | 4.9167 | 0 | -1.66e-08
|  | 9433.9252 | 1.2349 | -0.30018 | -1.2112 | -0.19135 | -1.2492 | 1.0128 | 0.11014 | -0.090949 | -5.211 | 0 | -5.211 | -0.0020083 | 237 | 4.9375 | 0 | -1.8038e-08
|  | 9710.551 | 1.2711 | -0.27387 | -1.2834 | -0.16241 | -1.3178 | 1.0118 | 0.10208 | -0.087621 | -5.0203 | 0 | -5.0203 | -0.0019149 | 238 | 4.9583 | 0 | -1.9011e-08
|  | 9995.2882 | 1.3084 | -0.24207 | -1.3579 | -0.12819 | -1.3885 | 1.0109 | 0.094491 | -0.084353 | -4.8331 | 0 | -4.8331 | -0.0018264 | 239 | 4.9792 | 0 | -1.9559e-08
|  | 10288.3745 | 1.3467 | -0.20424 | -1.4346 | -0.088162 | -1.4611 | 1.0101 | 0.087332 | -0.081144 | -4.6492 | 0 | -4.6492 | -0.0017426 | 240 | 5 | 0 | -1.9725e-08
|  | 10590.0548 | 1.3862 | -0.15979 | -1.5131 | -0.041803 | -1.5351 | 1.0093 | 0.080585 | -0.077992 | -4.4686 | 0 | -4.4686 | -0.0016633 | 241 | 5.0208 | 0 | -1.9554e-08
|  | 10900.5812 | 1.4269 | -0.10816 | -1.593 | 0.011428 | -1.6103 | 1.0086 | 0.074229 | 6.2083 | 355.709 | -360 | -4.291 | -0.0015883 | 242 | 5.0417 | 0 | -1.909e-08
|  | 11220.2129 | 1.4687 | -0.048754 | -1.6737 | 0.07208 | -1.6861 | 1.0079 | 0.068242 | 6.2113 | 355.8836 | -360 | -4.1164 | -0.0015174 | 243 | 5.0625 | 0 | -1.8377e-08
|  | 11549.2171 | 1.5118 | 0.019022 | -1.7547 | 0.1407 | -1.7619 | 1.0072 | 0.062606 | -0.068847 | -3.9447 | 0 | -3.9447 | -0.0014503 | 244 | 5.0833 | 0 | -1.7456e-08
|  | 11887.8684 | 1.5561 | 0.095743 | -1.8353 | 0.21782 | -1.8371 | 1.0066 | 0.057302 | -0.065896 | -3.7756 | 0 | -3.7756 | -0.001387 | 245 | 5.1042 | 0 | -1.6367e-08
|  | 12236.4498 | 1.6017 | 0.18196 | -1.9146 | 0.30395 | -1.9109 | 1.006 | 0.052314 | -0.062989 | -3.609 | 0 | -3.609 | -0.0013273 | 246 | 5.125 | 0 | -1.5149e-08
|  | 12595.2525 | 1.6487 | 0.27819 | -1.9918 | 0.39956 | -1.9823 | 1.0055 | 0.047625 | -0.060123 | -3.4448 | 0 | -3.4448 | -0.001271 | 247 | 5.1458 | 0 | -1.3838e-08
|  | 12964.5761 | 1.6971 | 0.38489 | -2.0656 | 0.50506 | -2.0504 | 1.005 | 0.043221 | -0.057297 | -3.2829 | 0 | -3.2829 | -0.0012179 | 248 | 5.1667 | 0 | -1.2465e-08
|  | 13344.7293 | 1.7468 | 0.50243 | -2.135 | 0.62079 | -2.114 | 1.0045 | 0.039087 | -0.054508 | -3.1231 | 0 | -3.1231 | -0.001168 | 249 | 5.1875 | 0 | -1.106e-08
|  | 13736.0294 | 1.798 | 0.63108 | -2.1986 | 0.74698 | -2.1717 | 1.0041 | 0.035212 | -0.051751 | -2.9651 | 0 | -2.9651 | -0.001121 | 250 | 5.2083 | 0 | -9.6497e-09
|  | 14138.8035 | 1.8508 | 0.77097 | -2.2548 | 0.88375 | -2.2223 | 1.0036 | 0.031581 | -0.049026 | -2.809 | 0 | -2.809 | -0.0010769 | 251 | 5.2292 | 0 | -8.2576e-09
|  | 14553.3878 | 1.905 | 0.92209 | -2.302 | 1.0311 | -2.2642 | 1.0033 | 0.028186 | -0.046329 | -2.6544 | 0 | -2.6544 | -0.0010355 | 252 | 5.25 | 0 | -6.9037e-09
|  | 14980.1288 | 1.9609 | 1.0842 | -2.3385 | 1.1887 | -2.2956 | 1.0029 | 0.025014 | -0.043656 | -2.5013 | 0 | -2.5013 | -0.00099676 | 253 | 5.2708 | 0 | -5.605e-09
|  | 15419.3829 | 2.0184 | 1.2569 | -2.3625 | 1.3561 | -2.3149 | 1.0025 | 0.022058 | -0.041005 | -2.3494 | 0 | -2.3494 | -0.00096054 | 254 | 5.2917 | 0 | -4.3757e-09
|  | 15871.5169 | 2.0776 | 1.4394 | -2.3719 | 1.5328 | -2.3201 | 1.0022 | 0.019307 | -0.038372 | -2.1986 | 0 | -2.1986 | -0.00092675 | 255 | 5.3125 | 0 | -3.2268e-09
|  | 16336.9087 | 2.1385 | 1.6308 | -2.3648 | 1.7176 | -2.3094 | 1.0019 | 0.016755 | -0.035754 | -2.0486 | 0 | -2.0486 | -0.00089531 | 256 | 5.3333 | 0 | -2.1671e-09
|  | 16815.9469 | 2.2012 | 1.8295 | -2.339 | 1.9092 | -2.2809 | 1.0017 | 0.014395 | -0.033147 | -1.8992 | 0 | -1.8992 | -0.00086614 | 257 | 5.3542 | 0 | -1.2026e-09
|  | 17309.0316 | 2.2657 | 2.034 | -2.2926 | 2.106 | -2.2325 | 1.0014 | 0.012221 | -0.030548 | -1.7502 | 0 | -1.7502 | -0.00083918 | 258 | 5.375 | 0 | -3.3713e-10
|  | 17816.5748 | 2.3322 | 2.242 | -2.2236 | 2.306 | -2.1626 | 1.0012 | 0.010228 | -0.027951 | -1.6014 | 0 | -1.6014 | -0.00081437 | 259 | 5.3958 | 0 | 4.2759e-10
|  | 18339.0004 | 2.4006 | 2.451 | -2.1303 | 2.5066 | -2.0695 | 1.001 | 0.0084122 | -0.025352 | -1.4526 | 0 | -1.4526 | -0.00079167 | 260 | 5.4167 | 0 | 1.0916e-09
|  | 18876.7449 | 2.471 | 2.6578 | -2.011 | 2.7049 | -1.9516 | 1.0008 | 0.0067703 | -0.022747 | -1.3033 | 0 | -1.3033 | -0.00077104 | 261 | 5.4375 | 0 | 1.6567e-09
|  | 19430.2573 | 2.5434 | 2.859 | -1.8647 | 2.8977 | -1.8079 | 1.0006 | 0.0053008 | -0.02013 | -1.1534 | 0 | -1.1534 | -0.00075246 | 262 | 5.4583 | 0 | 2.1258e-09
|  | 20000 | 2.618 | 3.0506 | -1.6904 | 3.0811 | -1.6375 | 1.0005 | 0.0040033 | -0.017495 | -1.0024 | 0 | -1.0024 | -0.00073592 | 263 | 5.4792 | 0 | 2.5032e-09

## BPF (constant skirt)
Note: Constant skirt gain. Gain=Q
Filter Parameters |  | Filter Response |  | from http://rs-met.com/documents/dsp/BasicDigitalFilters.pdf General Direct Form formulas | [11 empty] | Impulse Response
Freq | 1000 | Hz | w | cos a | sin a | cos b | sin b | Magnitude | Magnitude (dB) | Phase (rad) | Phase (deg, wrapped) | unwrap offset | Phase (deg) | Group Delay (ms) | N | t | x(n) | y(n)
Q | 1 | 10 | 0.001309 | 0.016061 | -0.00013937 | 2.0995e-07 | -0.00016039 | 0.0099862 | -40.012 | 1.5608 | 89.4278 | 0 | 89.4278 |  | 0 | 0 | 1 | 0.061265
|  | 10.2932 | 0.0013474 | 0.016061 | -0.00014345 | 2.2244e-07 | -0.00016509 | 0.010279 | -39.7609 | 1.5605 | 89.411 | 0 | 89.411 | 0.15896 | 1 | 0.020833 | 0 | 0.11404
Fs | 48000 | 10.595 | 0.0013869 | 0.01606 | -0.00014766 | 2.3568e-07 | -0.00016993 | 0.01058 | -39.5099 | 1.5602 | 89.3938 | 0 | 89.3938 | 0.15896 | 2 | 0.041667 | 0 | 0.09725
|  | 10.9057 | 0.0014276 | 0.01606 | -0.00015199 | 2.497e-07 | -0.00017492 | 0.010891 | -39.2588 | 1.5599 | 89.376 | 0 | 89.376 | 0.15896 | 3 | 0.0625 | 0 | 0.080956
Output Gain (dB) | 0 | 11.2255 | 0.0014694 | 0.01606 | -0.00015645 | 2.6456e-07 | -0.00018005 | 0.01121 | -39.0078 | 1.5596 | 89.3577 | 0 | 89.3577 | 0.15897 | 4 | 0.083333 | 0 | 0.065359
|  | 11.5547 | 0.0015125 | 0.01606 | -0.00016104 | 2.8031e-07 | -0.00018533 | 0.011539 | -38.7567 | 1.5593 | 89.3389 | 0 | 89.3389 | 0.15897 | 5 | 0.10417 | 0 | 0.050622
Coefficients (normalized) |  | 11.8935 | 0.0015569 | 0.01606 | -0.00016576 | 2.9699e-07 | -0.00019076 | 0.011877 | -38.5056 | 1.5589 | 89.3195 | 0 | 89.3195 | 0.15897 | 6 | 0.125 | 0 | 0.036879
a0 | 1 | 12.2422 | 0.0016025 | 0.01606 | -0.00017062 | 3.1466e-07 | -0.00019635 | 0.012226 | -38.2546 | 1.5586 | 89.2995 | 0 | 89.2995 | 0.15897 | 7 | 0.14583 | 0 | 0.024227
a1 | -1.8614 | 12.6012 | 0.0016495 | 0.01606 | -0.00017562 | 3.3338e-07 | -0.00020211 | 0.012584 | -38.0035 | 1.5582 | 89.279 | 0 | 89.279 | 0.15898 | 8 | 0.16667 | 0 | 0.012736
a2 | 0.87747 | 12.9707 | 0.0016979 | 0.01606 | -0.00018077 | 3.5322e-07 | -0.00020804 | 0.012953 | -37.7524 | 1.5578 | 89.2578 | 0 | 89.2578 | 0.15898 | 9 | 0.1875 | 0 | 0.0024482
|  | 13.351 | 0.0017476 | 0.01606 | -0.00018607 | 3.7424e-07 | -0.00021414 | 0.013333 | -37.5014 | 1.5575 | 89.236 | 0 | 89.236 | 0.15898 | 10 | 0.20833 | 0 | -0.0066181
b0 | 0.061265 | 13.7425 | 0.0017989 | 0.016059 | -0.00019153 | 3.9651e-07 | -0.00022042 | 0.013724 | -37.2503 | 1.5571 | 89.2136 | 0 | 89.2136 | 0.15899 | 11 | 0.22917 | 0 | -0.014467
b1 | 0 | 14.1455 | 0.0018516 | 0.016059 | -0.00019715 | 4.201e-07 | -0.00022688 | 0.014127 | -36.9992 | 1.5567 | 89.1906 | 0 | 89.1906 | 0.15899 | 12 | 0.25 | 0 | -0.021122
b2 | -0.061265 | 14.5602 | 0.0019059 | 0.016059 | -0.00020293 | 4.4509e-07 | -0.00023353 | 0.014541 | -36.7481 | 1.5563 | 89.1668 | 0 | 89.1668 | 0.15899 | 13 | 0.27083 | 0 | -0.026622
|  | 14.9872 | 0.0019618 | 0.016059 | -0.00020888 | 4.7158e-07 | -0.00024038 | 0.014967 | -36.497 | 1.5558 | 89.1424 | 0 | 89.1424 | 0.159 | 14 | 0.29167 | 0 | -0.031021
Coefficients (raw) |  | 15.4267 | 0.0020194 | 0.016059 | -0.000215 | 4.9965e-07 | -0.00024743 | 0.015406 | -36.2459 | 1.5554 | 89.1172 | 0 | 89.1172 | 0.159 | 15 | 0.3125 | 0 | -0.034383
a0 | 1.0653 | 15.879 | 0.0020786 | 0.016058 | -0.00022131 | 5.2938e-07 | -0.00025468 | 0.015858 | -35.9949 | 1.5549 | 89.0913 | 0 | 89.0913 | 0.15901 | 16 | 0.33333 | 0 | -0.03678
a1 | -1.9829 | 16.3446 | 0.0021395 | 0.016058 | -0.0002278 | 5.6087e-07 | -0.00026215 | 0.016323 | -35.7438 | 1.5545 | 89.0647 | 0 | 89.0647 | 0.15901 | 17 | 0.35417 | 0 | -0.038293
a2 | 0.93474 | 16.8239 | 0.0022022 | 0.016058 | -0.00023448 | 5.9425e-07 | -0.00026984 | 0.016802 | -35.4927 | 1.554 | 89.0373 | 0 | 89.0373 | 0.15901 | 18 | 0.375 | 0 | -0.039005
|  | 17.3172 | 0.0022668 | 0.016058 | -0.00024135 | 6.2961e-07 | -0.00027775 | 0.017295 | -35.2416 | 1.5535 | 89.009 | 0 | 89.009 | 0.15902 | 19 | 0.39583 | 0 | -0.039004
b0 | 0.065263 | 17.825 | 0.0023333 | 0.016058 | -0.00024843 | 6.6708e-07 | -0.0002859 | 0.017802 | -34.9904 | 1.553 | 88.9799 | 0 | 88.9799 | 0.15903 | 20 | 0.41667 | 0 | -0.038376
b1 | 0 | 18.3476 | 0.0024017 | 0.016057 | -0.00025571 | 7.0677e-07 | -0.00029428 | 0.018324 | -34.7394 | 1.5525 | 88.95 | 0 | 88.95 | 0.15903 | 21 | 0.4375 | 0 | -0.037209
b2 | -0.065263 | 18.8856 | 0.0024721 | 0.016057 | -0.00026321 | 7.4882e-07 | -0.00030291 | 0.018862 | -34.4883 | 1.5519 | 88.9192 | 0 | 88.9192 | 0.15904 | 22 | 0.45833 | 0 | -0.035587
|  | 19.4394 | 0.0025446 | 0.016057 | -0.00027093 | 7.9338e-07 | -0.00031179 | 0.019415 | -34.2371 | 1.5514 | 88.8875 | 0 | 88.8875 | 0.15904 | 23 | 0.47917 | 0 | -0.033593
Calculation (RBJ) |  | 20.0094 | 0.0026192 | 0.016056 | -0.00027888 | 8.4059e-07 | -0.00032093 | 0.019985 | -33.986 | 1.5508 | 88.8549 | 0 | 88.8549 | 0.15905 | 24 | 0.5 | 0 | -0.031303
w0 | 0.1309 | 20.5962 | 0.002696 | 0.016056 | -0.00028706 | 8.9062e-07 | -0.00033034 | 0.020571 | -33.7348 | 1.5502 | 88.8213 | 0 | 88.8213 | 0.15906 | 25 | 0.52083 | 0 | -0.028791
alpha | 0.065263 | 21.2001 | 0.0027751 | 0.016056 | -0.00029547 | 9.4361e-07 | -0.00034003 | 0.021175 | -33.4837 | 1.5496 | 88.7867 | 0 | 88.7867 | 0.15907 | 26 | 0.54167 | 0 | -0.026124
|  | 21.8217 | 0.0028565 | 0.016055 | -0.00030414 | 9.9976e-07 | -0.00035 | 0.021796 | -33.2326 | 1.549 | 88.7511 | 0 | 88.7511 | 0.15907 | 27 | 0.5625 | 0 | -0.023364
|  | 22.4616 | 0.0029402 | 0.016055 | -0.00031306 | 1.0592e-06 | -0.00036026 | 0.022435 | -32.9814 | 1.5484 | 88.7145 | 0 | 88.7145 | 0.15908 | 28 | 0.58333 | 0 | -0.020568
|  | 23.1202 | 0.0030264 | 0.016054 | -0.00032224 | 1.1223e-06 | -0.00037082 | 0.023093 | -32.7303 | 1.5477 | 88.6767 | 0 | 88.6767 | 0.15909 | 29 | 0.60417 | 0 | -0.017783
|  | 23.7982 | 0.0031152 | 0.016054 | -0.00033169 | 1.1891e-06 | -0.0003817 | 0.023771 | -32.4791 | 1.547 | 88.6379 | 0 | 88.6379 | 0.1591 | 30 | 0.625 | 0 | -0.015054
|  | 24.496 | 0.0032065 | 0.016054 | -0.00034142 | 1.2598e-06 | -0.00039289 | 0.024468 | -32.2279 | 1.5463 | 88.5979 | 0 | 88.5979 | 0.15911 | 31 | 0.64583 | 0 | -0.012418
|  | 25.2143 | 0.0033005 | 0.016053 | -0.00035143 | 1.3348e-06 | -0.00040441 | 0.025186 | -31.9767 | 1.5456 | 88.5568 | 0 | 88.5568 | 0.15912 | 32 | 0.66667 | 0 | -0.0099054
|  | 25.9536 | 0.0033973 | 0.016053 | -0.00036174 | 1.4142e-06 | -0.00041627 | 0.025925 | -31.7255 | 1.5449 | 88.5144 | 0 | 88.5144 | 0.15914 | 33 | 0.6875 | 0 | -0.0075415
|  | 26.7146 | 0.0034969 | 0.016052 | -0.00037235 | 1.4984e-06 | -0.00042847 | 0.026686 | -31.4743 | 1.5441 | 88.4708 | 0 | 88.4708 | 0.15915 | 34 | 0.70833 | 0 | -0.005346
|  | 27.498 | 0.0035995 | 0.016051 | -0.00038327 | 1.5875e-06 | -0.00044104 | 0.027469 | -31.2231 | 1.5433 | 88.4259 | 0 | 88.4259 | 0.15916 | 35 | 0.72917 | 0 | -0.0033338
|  | 28.3043 | 0.003705 | 0.016051 | -0.00039451 | 1.682e-06 | -0.00045397 | 0.028275 | -30.9719 | 1.5425 | 88.3797 | 0 | 88.3797 | 0.15918 | 36 | 0.75 | 0 | -0.0015145
|  | 29.1342 | 0.0038137 | 0.01605 | -0.00040608 | 1.7821e-06 | -0.00046728 | 0.029105 | -30.7207 | 1.5417 | 88.3322 | 0 | 88.3322 | 0.15919 | 37 | 0.77083 | 0 | 0.00010619
|  | 29.9885 | 0.0039255 | 0.016049 | -0.00041799 | 1.8881e-06 | -0.00048098 | 0.029959 | -30.4694 | 1.5408 | 88.2832 | 0 | 88.2832 | 0.15921 | 38 | 0.79167 | 0 | 0.0015266
|  | 30.8678 | 0.0040406 | 0.016049 | -0.00043025 | 2.0004e-06 | -0.00049509 | 0.030838 | -30.2182 | 1.54 | 88.2328 | 0 | 88.2328 | 0.15922 | 39 | 0.8125 | 0 | 0.0027484
|  | 31.773 | 0.0041591 | 0.016048 | -0.00044287 | 2.1195e-06 | -0.0005096 | 0.031744 | -29.9669 | 1.539 | 88.1809 | 0 | 88.1809 | 0.15924 | 40 | 0.83333 | 0 | 0.0037764
|  | 32.7046 | 0.004281 | 0.016047 | -0.00045586 | 2.2456e-06 | -0.00052455 | 0.032675 | -29.7156 | 1.5381 | 88.1275 | 0 | 88.1275 | 0.15926 | 41 | 0.85417 | 0 | 0.0046178
|  | 33.6636 | 0.0044066 | 0.016046 | -0.00046923 | 2.3792e-06 | -0.00053993 | 0.033635 | -29.4643 | 1.5372 | 88.0725 | 0 | 88.0725 | 0.15928 | 42 | 0.875 | 0 | 0.0052819
|  | 34.6507 | 0.0045358 | 0.016045 | -0.00048299 | 2.5208e-06 | -0.00055576 | 0.034622 | -29.213 | 1.5362 | 88.0159 | 0 | 88.0159 | 0.1593 | 43 | 0.89583 | 0 | 0.0057798
|  | 35.6668 | 0.0046688 | 0.016044 | -0.00049716 | 2.6708e-06 | -0.00057205 | 0.035639 | -28.9616 | 1.5352 | 87.9576 | 0 | 87.9576 | 0.15932 | 44 | 0.91667 | 0 | 0.0061238
|  | 36.7126 | 0.0048057 | 0.016043 | -0.00051174 | 2.8297e-06 | -0.00058883 | 0.036685 | -28.7103 | 1.5341 | 87.8976 | 0 | 87.8976 | 0.15934 | 45 | 0.9375 | 0 | 0.0063273
|  | 37.7891 | 0.0049466 | 0.016042 | -0.00052675 | 2.9981e-06 | -0.00060609 | 0.037762 | -28.4589 | 1.533 | 87.8359 | 0 | 87.8359 | 0.15937 | 46 | 0.95833 | 0 | 0.0064043
|  | 38.8972 | 0.0050916 | 0.016041 | -0.00054221 | 3.1765e-06 | -0.00062386 | 0.038871 | -28.2075 | 1.5319 | 87.7723 | 0 | 87.7723 | 0.15939 | 47 | 0.97917 | 0 | 0.006369
|  | 40.0377 | 0.0052409 | 0.016039 | -0.00055811 | 3.3655e-06 | -0.00064216 | 0.040013 | -27.9561 | 1.5308 | 87.7068 | 0 | 87.7068 | 0.15942 | 48 | 1 | 0 | 0.0062357
|  | 41.2117 | 0.0053946 | 0.016038 | -0.00057448 | 3.5658e-06 | -0.00066098 | 0.041188 | -27.7046 | 1.5296 | 87.6394 | 0 | 87.6394 | 0.15945 | 49 | 1.0208 | 0 | 0.0060185
|  | 42.4202 | 0.0055528 | 0.016037 | -0.00059134 | 3.778e-06 | -0.00068037 | 0.042398 | -27.4532 | 1.5284 | 87.5701 | 0 | 87.5701 | 0.15948 | 50 | 1.0417 | 0 | 0.0057314
|  | 43.664 | 0.0057156 | 0.016035 | -0.00060869 | 4.0028e-06 | -0.00070032 | 0.043643 | -27.2017 | 1.5271 | 87.4986 | 0 | 87.4986 | 0.15952 | 51 | 1.0625 | 0 | 0.0053873
|  | 44.9444 | 0.0058832 | 0.016033 | -0.00062655 | 4.241e-06 | -0.00072085 | 0.044926 | -26.9501 | 1.5259 | 87.4251 | 0 | 87.4251 | 0.15955 | 52 | 1.0833 | 0 | 0.0049989
|  | 46.2622 | 0.0060557 | 0.016032 | -0.00064493 | 4.4933e-06 | -0.00074198 | 0.046246 | -26.6986 | 1.5245 | 87.3494 | 0 | 87.3494 | 0.15959 | 53 | 1.1042 | 0 | 0.0045777
|  | 47.6188 | 0.0062333 | 0.01603 | -0.00066385 | 4.7607e-06 | -0.00076374 | 0.047605 | -26.447 | 1.5232 | 87.2714 | 0 | 87.2714 | 0.15963 | 54 | 1.125 | 0 | 0.0041347
|  | 49.0151 | 0.0064161 | 0.016028 | -0.00068333 | 5.044e-06 | -0.00078614 | 0.049004 | -26.1954 | 1.5218 | 87.1912 | 0 | 87.1912 | 0.15967 | 55 | 1.1458 | 0 | 0.0036795
|  | 50.4523 | 0.0066042 | 0.016026 | -0.00070338 | 5.3441e-06 | -0.00080918 | 0.050444 | -25.9438 | 1.5203 | 87.1085 | 0 | 87.1085 | 0.15971 | 56 | 1.1667 | 0 | 0.003221
|  | 51.9317 | 0.0067978 | 0.016024 | -0.00072402 | 5.6621e-06 | -0.00083291 | 0.051927 | -25.6921 | 1.5188 | 87.0234 | 0 | 87.0234 | 0.15976 | 57 | 1.1875 | 0 | 0.0027669
|  | 53.4544 | 0.0069972 | 0.016022 | -0.00074527 | 5.999e-06 | -0.00085733 | 0.053454 | -25.4404 | 1.5173 | 86.9358 | 0 | 86.9358 | 0.15981 | 58 | 1.2083 | 0 | 0.0023241
|  | 55.0219 | 0.0072023 | 0.016019 | -0.00076714 | 6.356e-06 | -0.00088247 | 0.055026 | -25.1886 | 1.5157 | 86.8456 | 0 | 86.8456 | 0.15986 | 59 | 1.2292 | 0 | 0.0018981
|  | 56.6352 | 0.0074135 | 0.016017 | -0.00078965 | 6.7342e-06 | -0.00090834 | 0.056645 | -24.9368 | 1.5141 | 86.7527 | 0 | 86.7527 | 0.15992 | 60 | 1.25 | 0 | 0.0014939
|  | 58.2959 | 0.0076309 | 0.016014 | -0.00081283 | 7.1349e-06 | -0.00093498 | 0.058311 | -24.6849 | 1.5125 | 86.6571 | 0 | 86.6571 | 0.15998 | 61 | 1.2708 | 0 | 0.0011152
|  | 60.0053 | 0.0078547 | 0.016011 | -0.00083668 | 7.5594e-06 | -0.00096239 | 0.060027 | -24.433 | 1.5107 | 86.5586 | 0 | 86.5586 | 0.16004 | 62 | 1.2917 | 0 | 0.00076499
|  | 61.7648 | 0.008085 | 0.016008 | -0.00086124 | 8.0092e-06 | -0.00099061 | 0.061794 | -24.1811 | 1.509 | 86.4572 | 0 | 86.4572 | 0.16011 | 63 | 1.3125 | 0 | 0.00044541
|  | 63.5759 | 0.0083221 | 0.016005 | -0.00088653 | 8.4858e-06 | -0.0010197 | 0.063613 | -23.929 | 1.5071 | 86.3528 | 0 | 86.3528 | 0.16018 | 64 | 1.3333 | 0 | 0.00015783
|  | 65.4401 | 0.0085661 | 0.016002 | -0.00091255 | 8.9907e-06 | -0.0010495 | 0.065486 | -23.677 | 1.5053 | 86.2452 | 0 | 86.2452 | 0.16025 | 65 | 1.3542 | 0 | -9.705e-05
|  | 67.359 | 0.0088173 | 0.015998 | -0.00093934 | 9.5257e-06 | -0.0010803 | 0.067415 | -23.4248 | 1.5033 | 86.1345 | 0 | 86.1345 | 0.16033 | 66 | 1.375 | 0 | -0.00031914
|  | 69.3341 | 0.0090758 | 0.015994 | -0.00096692 | 1.0093e-05 | -0.001112 | 0.069401 | -23.1726 | 1.5013 | 86.0204 | 0 | 86.0204 | 0.16041 | 67 | 1.3958 | 0 | -0.00050889
|  | 71.3671 | 0.0093419 | 0.01599 | -0.00099531 | 1.0693e-05 | -0.0011446 | 0.071446 | -22.9204 | 1.4993 | 85.9029 | 0 | 85.9029 | 0.1605 | 68 | 1.4167 | 0 | -0.00066722
|  | 73.4598 | 0.0096159 | 0.015986 | -0.0010245 | 1.1329e-05 | -0.0011782 | 0.073553 | -22.668 | 1.4972 | 85.7819 | 0 | 85.7819 | 0.1606 | 69 | 1.4375 | 0 | -0.00079543
|  | 75.6138 | 0.0098978 | 0.015981 | -0.0010546 | 1.2003e-05 | -0.0012127 | 0.075721 | -22.4156 | 1.495 | 85.6573 | 0 | 85.6573 | 0.1607 | 70 | 1.4583 | 0 | -0.00089515
|  | 77.831 | 0.010188 | 0.015976 | -0.0010856 | 1.2718e-05 | -0.0012483 | 0.077955 | -22.1631 | 1.4928 | 85.529 | 0 | 85.529 | 0.1608 | 71 | 1.4792 | 0 | -0.00096828
|  | 80.1132 | 0.010487 | 0.015971 | -0.0011175 | 1.3474e-05 | -0.0012848 | 0.080255 | -21.9105 | 1.4905 | 85.3968 | 0 | 85.3968 | 0.16091 | 72 | 1.5 | 0 | -0.0010169
|  | 82.4623 | 0.010794 | 0.015966 | -0.0011503 | 1.4276e-05 | -0.0013225 | 0.082624 | -21.6579 | 1.4881 | 85.2606 | 0 | 85.2606 | 0.16103 | 73 | 1.5208 | 0 | -0.0010432
|  | 84.8803 | 0.011111 | 0.01596 | -0.0011841 | 1.5126e-05 | -0.0013613 | 0.085064 | -21.4051 | 1.4856 | 85.1203 | 0 | 85.1203 | 0.16116 | 74 | 1.5417 | 0 | -0.0010496
|  | 87.3692 | 0.011437 | 0.015954 | -0.0012189 | 1.6026e-05 | -0.0014012 | 0.087577 | -21.1522 | 1.4831 | 84.9758 | 0 | 84.9758 | 0.16129 | 75 | 1.5625 | 0 | -0.0010383
|  | 89.9311 | 0.011772 | 0.015948 | -0.0012547 | 1.6979e-05 | -0.0014423 | 0.090165 | -20.8992 | 1.4805 | 84.8269 | 0 | 84.8269 | 0.16143 | 76 | 1.5833 | 0 | -0.0010117
|  | 92.5681 | 0.012117 | 0.015941 | -0.0012916 | 1.799e-05 | -0.0014846 | 0.092831 | -20.6461 | 1.4778 | 84.6735 | 0 | 84.6735 | 0.16158 | 77 | 1.6042 | 0 | -0.0009721
|  | 95.2824 | 0.012472 | 0.015934 | -0.0013296 | 1.906e-05 | -0.0015281 | 0.095577 | -20.3929 | 1.4751 | 84.5155 | 0 | 84.5155 | 0.16174 | 78 | 1.625 | 0 | -0.00092176
|  | 98.0763 | 0.012838 | 0.015926 | -0.0013687 | 2.0194e-05 | -0.0015729 | 0.098406 | -20.1396 | 1.4722 | 84.3526 | 0 | 84.3526 | 0.16191 | 79 | 1.6458 | 0 | -0.00086278
|  | 100.9522 | 0.013215 | 0.015918 | -0.0014089 | 2.1396e-05 | -0.001619 | 0.10132 | -19.8861 | 1.4693 | 84.1848 | 0 | 84.1848 | 0.16209 | 80 | 1.6667 | 0 | -0.00079717
|  | 103.9123 | 0.013602 | 0.01591 | -0.0014503 | 2.2669e-05 | -0.0016665 | 0.10432 | -19.6324 | 1.4663 | 84.0119 | 0 | 84.0119 | 0.16228 | 81 | 1.6875 | 0 | -0.0007268
|  | 106.9593 | 0.014001 | 0.0159 | -0.001493 | 2.4017e-05 | -0.0017153 | 0.10742 | -19.3786 | 1.4632 | 83.8336 | 0 | 83.8336 | 0.16248 | 82 | 1.7083 | 0 | -0.00065337
|  | 110.0956 | 0.014411 | 0.015891 | -0.0015369 | 2.5446e-05 | -0.0017656 | 0.1106 | -19.1247 | 1.46 | 83.6499 | 0 | 83.6499 | 0.16269 | 83 | 1.7292 | 0 | -0.00057845
|  | 113.3239 | 0.014834 | 0.015881 | -0.0015822 | 2.6961e-05 | -0.0018173 | 0.11389 | -18.8706 | 1.4567 | 83.4606 | 0 | 83.4606 | 0.16292 | 84 | 1.75 | 0 | -0.00050341
|  | 116.6468 | 0.015269 | 0.01587 | -0.0016287 | 2.8565e-05 | -0.0018706 | 0.11727 | -18.6163 | 1.4533 | 83.2654 | 0 | 83.2654 | 0.16316 | 85 | 1.7708 | 0 | -0.00042949
|  | 120.0672 | 0.015717 | 0.015858 | -0.0016767 | 3.0264e-05 | -0.0019255 | 0.12076 | -18.3618 | 1.4497 | 83.0642 | 0 | 83.0642 | 0.16341 | 86 | 1.7917 | 0 | -0.00035772
|  | 123.5878 | 0.016178 | 0.015846 | -0.001726 | 3.2065e-05 | -0.0019819 | 0.12435 | -18.1071 | 1.4461 | 82.8568 | 0 | 82.8568 | 0.16368 | 87 | 1.8125 | 0 | -0.000289
|  | 127.2117 | 0.016652 | 0.015834 | -0.0017769 | 3.3973e-05 | -0.00204 | 0.12805 | -17.8522 | 1.4424 | 82.6429 | 0 | 82.6429 | 0.16396 | 88 | 1.8333 | 0 | -0.00022406
|  | 130.9419 | 0.01714 | 0.01582 | -0.0018292 | 3.5994e-05 | -0.0020998 | 0.13187 | -17.597 | 1.4385 | 82.4223 | 0 | 82.4223 | 0.16426 | 89 | 1.8542 | 0 | -0.00016348
|  | 134.7814 | 0.017643 | 0.015806 | -0.0018831 | 3.8136e-05 | -0.0021613 | 0.13581 | -17.3416 | 1.4346 | 82.1948 | 0 | 82.1948 | 0.16458 | 90 | 1.875 | 0 | -0.00010769
|  | 138.7335 | 0.01816 | 0.01579 | -0.0019386 | 4.0405e-05 | -0.0022247 | 0.13986 | -17.086 | 1.4305 | 81.9601 | 0 | 81.9601 | 0.16492 | 91 | 1.8958 | 0 | -5.7014e-05
|  | 142.8016 | 0.018693 | 0.015774 | -0.0019958 | 4.2809e-05 | -0.0022899 | 0.14404 | -16.8301 | 1.4262 | 81.7181 | 0 | 81.7181 | 0.16528 | 92 | 1.9167 | 0 | -1.1628e-05
|  | 146.9888 | 0.019241 | 0.015757 | -0.0020546 | 4.5356e-05 | -0.002357 | 0.14836 | -16.5739 | 1.4219 | 81.4684 | 0 | 81.4684 | 0.16567 | 93 | 1.9375 | 0 | 2.8383e-05
|  | 151.2989 | 0.019805 | 0.015739 | -0.0021153 | 4.8054e-05 | -0.0024261 | 0.1528 | -16.3174 | 1.4174 | 81.2107 | 0 | 81.2107 | 0.16607 | 94 | 1.9583 | 0 | 6.3036e-05
|  | 155.7354 | 0.020386 | 0.01572 | -0.0021777 | 5.0913e-05 | -0.0024972 | 0.15739 | -16.0606 | 1.4128 | 80.9448 | 0 | 80.9448 | 0.1665 | 95 | 1.9792 | 0 | 9.243e-05
|  | 160.3019 | 0.020983 | 0.015699 | -0.002242 | 5.3943e-05 | -0.0025703 | 0.16212 | -15.8035 | 1.408 | 80.6703 | 0 | 80.6703 | 0.16696 | 96 | 2 | 0 | 0.00011674
|  | 165.0024 | 0.021599 | 0.015678 | -0.0023082 | 5.7152e-05 | -0.0026457 | 0.16699 | -15.546 | 1.403 | 80.387 | 0 | 80.387 | 0.16744 | 97 | 2.0208 | 0 | 0.00013619
|  | 169.8406 | 0.022232 | 0.015655 | -0.0023764 | 6.0552e-05 | -0.0027232 | 0.17203 | -15.2882 | 1.3979 | 80.0944 | 0 | 80.0944 | 0.16795 | 98 | 2.0417 | 0 | 0.00015108
|  | 174.8208 | 0.022884 | 0.015631 | -0.0024467 | 6.4155e-05 | -0.002803 | 0.17722 | -15.0299 | 1.3926 | 79.7923 | 0 | 79.7923 | 0.1685 | 99 | 2.0625 | 0 | 0.00016171
|  | 179.9469 | 0.023555 | 0.015605 | -0.0025191 | 6.7971e-05 | -0.0028851 | 0.18257 | -14.7712 | 1.3872 | 79.4803 | 0 | 79.4803 | 0.16908 | 100 | 2.0833 | 0 | 0.00016844
|  | 185.2234 | 0.024246 | 0.015578 | -0.0025936 | 7.2015e-05 | -0.0029696 | 0.1881 | -14.5121 | 1.3816 | 79.158 | 0 | 79.158 | 0.16969 | 101 | 2.1042 | 0 | 0.00017164
|  | 190.6546 | 0.024957 | 0.015549 | -0.0026704 | 7.63e-05 | -0.0030567 | 0.19381 | -14.2526 | 1.3758 | 78.8249 | 0 | 78.8249 | 0.17034 | 102 | 2.125 | 0 | 0.0001717
|  | 196.2451 | 0.025688 | 0.015518 | -0.0027496 | 8.0839e-05 | -0.0031462 | 0.1997 | -13.9925 | 1.3697 | 78.4807 | 0 | 78.4807 | 0.17103 | 103 | 2.1458 | 0 | 0.00016899
|  | 201.9995 | 0.026442 | 0.015486 | -0.0028311 | 8.5648e-05 | -0.0032384 | 0.20578 | -13.732 | 1.3635 | 78.1249 | 0 | 78.1249 | 0.17176 | 104 | 2.1667 | 0 | 0.00016389
|  | 207.9226 | 0.027217 | 0.015452 | -0.0029151 | 9.0743e-05 | -0.0033332 | 0.21206 | -13.4709 | 1.3571 | 77.757 | 0 | 77.757 | 0.17254 | 105 | 2.1875 | 0 | 0.00015679
|  | 214.0194 | 0.028015 | 0.015415 | -0.0030016 | 9.6141e-05 | -0.0034309 | 0.21854 | -13.2092 | 1.3505 | 77.3765 | 0 | 77.3765 | 0.17337 | 106 | 2.2083 | 0 | 0.00014804
|  | 220.295 | 0.028837 | 0.015377 | -0.0030908 | 0.00010186 | -0.0035314 | 0.22524 | -12.947 | 1.3436 | 76.9828 | 0 | 76.9828 | 0.17425 | 107 | 2.2292 | 0 | 0.00013798
|  | 226.7546 | 0.029682 | 0.015336 | -0.0031827 | 0.00010792 | -0.0036348 | 0.23217 | -12.6841 | 1.3365 | 76.5754 | 0 | 76.5754 | 0.17518 | 108 | 2.25 | 0 | 0.00012695
|  | 233.4036 | 0.030552 | 0.015293 | -0.0032774 | 0.00011434 | -0.0037412 | 0.23932 | -12.4205 | 1.3291 | 76.1537 | 0 | 76.1537 | 0.17617 | 109 | 2.2708 | 0 | 0.00011522
|  | 240.2475 | 0.031448 | 0.015247 | -0.003375 | 0.00012114 | -0.0038508 | 0.24671 | -12.1563 | 1.3215 | 75.7171 | 0 | 75.7171 | 0.17722 | 110 | 2.2917 | 0 | 0.00010308
|  | 247.2922 | 0.03237 | 0.015199 | -0.0034756 | 0.00012835 | -0.0039636 | 0.25435 | -11.8913 | 1.3136 | 75.2649 | 0 | 75.2649 | 0.17833 | 111 | 2.3125 | 0 | 9.0771e-05
|  | 254.5434 | 0.03332 | 0.015148 | -0.0035793 | 0.00013598 | -0.0040796 | 0.26225 | -11.6256 | 1.3054 | 74.7962 | 0 | 74.7962 | 0.17952 | 112 | 2.3333 | 0 | 7.8513e-05
|  | 262.0072 | 0.034297 | 0.015093 | -0.0036862 | 0.00014407 | -0.0041991 | 0.27042 | -11.3591 | 1.297 | 74.3105 | 0 | 74.3105 | 0.18078 | 113 | 2.3542 | 0 | 6.6496e-05
|  | 269.6899 | 0.035302 | 0.015036 | -0.0037964 | 0.00015264 | -0.004322 | 0.27888 | -11.0917 | 1.2882 | 73.8068 | 0 | 73.8068 | 0.18212 | 114 | 2.375 | 0 | 5.4883e-05
|  | 277.5979 | 0.036337 | 0.014975 | -0.00391 | 0.00016172 | -0.0044485 | 0.28762 | -10.8235 | 1.2791 | 73.2843 | 0 | 73.2843 | 0.18354 | 115 | 2.3958 | 0 | 4.3812e-05
|  | 285.7377 | 0.037403 | 0.01491 | -0.0040272 | 0.00017134 | -0.0045787 | 0.29667 | -10.5544 | 1.2696 | 72.742 | 0 | 72.742 | 0.18505 | 116 | 2.4167 | 0 | 3.3393e-05
|  | 294.1163 | 0.0385 | 0.014841 | -0.004148 | 0.00018153 | -0.0047127 | 0.30604 | -10.2843 | 1.2598 | 72.179 | 0 | 72.179 | 0.18665 | 117 | 2.4375 | 0 | 2.3715e-05
|  | 302.7405 | 0.039629 | 0.014769 | -0.0042726 | 0.00019232 | -0.0048506 | 0.31574 | -10.0133 | 1.2496 | 71.5942 | 0 | 71.5942 | 0.18836 | 118 | 2.4583 | 0 | 1.4842e-05
|  | 311.6176 | 0.040791 | 0.014692 | -0.0044012 | 0.00020376 | -0.0049925 | 0.32579 | -9.7412 | 1.2389 | 70.9865 | 0 | 70.9865 | 0.19017 | 119 | 2.4792 | 0 | 6.8173e-06
|  | 320.755 | 0.041987 | 0.014611 | -0.0045338 | 0.00021588 | -0.0051386 | 0.3362 | -9.4681 | 1.2279 | 70.3546 | 0 | 70.3546 | 0.1921 | 120 | 2.5 | 0 | -3.3339e-07
|  | 330.1603 | 0.043218 | 0.014524 | -0.0046707 | 0.00022872 | -0.0052889 | 0.34698 | -9.1939 | 1.2164 | 69.6972 | 0 | 69.6972 | 0.19415 | 121 | 2.5208 | 0 | -6.6026e-06
|  | 339.8414 | 0.044485 | 0.014433 | -0.0048119 | 0.00024232 | -0.0054436 | 0.35816 | -8.9186 | 1.2045 | 69.013 | 0 | 69.013 | 0.19632 | 122 | 2.5417 | 0 | -1.1998e-05
|  | 349.8064 | 0.04579 | 0.014336 | -0.0049576 | 0.00025673 | -0.0056027 | 0.36974 | -8.6421 | 1.1921 | 68.3004 | 0 | 68.3004 | 0.19864 | 123 | 2.5625 | 0 | -1.6539e-05
|  | 360.0636 | 0.047132 | 0.014234 | -0.005108 | 0.00027199 | -0.0057665 | 0.38175 | -8.3644 | 1.1791 | 67.5579 | 0 | 67.5579 | 0.20109 | 124 | 2.5833 | 0 | -2.0258e-05
|  | 370.6215 | 0.048514 | 0.014125 | -0.0052633 | 0.00028816 | -0.0059351 | 0.3942 | -8.0856 | 1.1656 | 66.7836 | 0 | 66.7836 | 0.20371 | 125 | 2.6042 | 0 | -2.3196e-05
|  | 381.489 | 0.049937 | 0.01401 | -0.0054236 | 0.0003053 | -0.0061086 | 0.40712 | -7.8055 | 1.1515 | 65.9758 | 0 | 65.9758 | 0.20648 | 126 | 2.625 | 0 | -2.5401e-05
|  | 392.6752 | 0.051401 | 0.013888 | -0.0055892 | 0.00032345 | -0.0062871 | 0.42052 | -7.5242 | 1.1368 | 65.1324 | 0 | 65.1324 | 0.20943 | 127 | 2.6458 | 0 | -2.6929e-05
|  | 404.1894 | 0.052908 | 0.013759 | -0.0057603 | 0.00034268 | -0.0064707 | 0.43442 | -7.2417 | 1.1214 | 64.2514 | 0 | 64.2514 | 0.21256 | 128 | 2.6667 | 0 | -2.7836e-05
|  | 416.0412 | 0.05446 | 0.013622 | -0.0059369 | 0.00036305 | -0.0066597 | 0.44885 | -6.958 | 1.1053 | 63.3303 | 0 | 63.3303 | 0.21588 | 129 | 2.6875 | 0 | -2.8186e-05
|  | 428.2406 | 0.056057 | 0.013477 | -0.0061195 | 0.00038463 | -0.0068542 | 0.46381 | -6.6732 | 1.0885 | 62.3667 | 0 | 62.3667 | 0.2194 | 130 | 2.7083 | 0 | -2.8039e-05
|  | 440.7977 | 0.0577 | 0.013323 | -0.0063082 | 0.00040749 | -0.0070543 | 0.47933 | -6.3872 | 1.0709 | 61.358 | 0 | 61.358 | 0.22314 | 131 | 2.7292 | 0 | -2.7461e-05
|  | 453.7229 | 0.059392 | 0.013161 | -0.0065033 | 0.00043171 | -0.0072602 | 0.49544 | -6.1002 | 1.0525 | 60.3014 | 0 | 60.3014 | 0.22709 | 132 | 2.75 | 0 | -2.6512e-05
|  | 467.0272 | 0.061134 | 0.012989 | -0.006705 | 0.00045736 | -0.007472 | 0.51214 | -5.8123 | 1.0331 | 59.1936 | 0 | 59.1936 | 0.23128 | 133 | 2.7708 | 0 | -2.5253e-05
|  | 480.7216 | 0.062926 | 0.012806 | -0.0069136 | 0.00048454 | -0.00769 | 0.52945 | -5.5235 | 1.0128 | 58.0316 | 0 | 58.0316 | 0.23571 | 134 | 2.7917 | 0 | -2.3744e-05
|  | 494.8175 | 0.064771 | 0.012613 | -0.0071294 | 0.00051333 | -0.0079142 | 0.54739 | -5.234 | 0.99155 | 56.8118 | 0 | 56.8118 | 0.24038 | 135 | 2.8125 | 0 | -2.2037e-05
|  | 509.3268 | 0.066671 | 0.012408 | -0.0073528 | 0.00054384 | -0.0081449 | 0.56597 | -4.9442 | 0.96919 | 55.5305 | 0 | 55.5305 | 0.24531 | 136 | 2.8333 | 0 | -2.0186e-05
|  | 524.2615 | 0.068626 | 0.012192 | -0.0075839 | 0.00057615 | -0.0083823 | 0.58519 | -4.6541 | 0.94568 | 54.1837 | 0 | 54.1837 | 0.25048 | 137 | 2.8542 | 0 | -1.8238e-05
|  | 539.6341 | 0.070638 | 0.011962 | -0.0078233 | 0.00061037 | -0.0086265 | 0.60505 | -4.3642 | 0.92097 | 52.7675 | 0 | 52.7675 | 0.25592 | 138 | 2.875 | 0 | -1.6235e-05
|  | 555.4575 | 0.072709 | 0.011719 | -0.0080712 | 0.00064663 | -0.0088777 | 0.62555 | -4.0747 | 0.89496 | 51.2773 | 0 | 51.2773 | 0.2616 | 139 | 2.8958 | 0 | -1.4217e-05
|  | 571.7449 | 0.074841 | 0.011461 | -0.008328 | 0.00068503 | -0.0091361 | 0.64667 | -3.7863 | 0.86758 | 49.7087 | 0 | 49.7087 | 0.26752 | 140 | 2.9167 | 0 | -1.2218e-05
|  | 588.5098 | 0.077036 | 0.011188 | -0.0085943 | 0.00072572 | -0.0094019 | 0.66839 | -3.4994 | 0.83875 | 48.057 | 0 | 48.057 | 0.27367 | 141 | 2.9375 | 0 | -1.0267e-05
|  | 605.7664 | 0.079295 | 0.0109 | -0.0088703 | 0.00076881 | -0.0096753 | 0.69066 | -3.2147 | 0.80839 | 46.3174 | 0 | 46.3174 | 0.28001 | 142 | 2.9583 | 0 | -8.3908e-06
|  | 623.5289 | 0.08162 | 0.010594 | -0.0091565 | 0.00081445 | -0.0099565 | 0.71343 | -2.933 | 0.77641 | 44.4853 | 0 | 44.4853 | 0.28652 | 143 | 2.9792 | 0 | -6.6096e-06
|  | 641.8123 | 0.084013 | 0.01027 | -0.0094535 | 0.0008628 | -0.010246 | 0.73662 | -2.6551 | 0.74274 | 42.5558 | 0 | 42.5558 | 0.29314 | 144 | 3 | 0 | -4.9405e-06
|  | 660.6318 | 0.086477 | 0.0099266 | -0.0097619 | 0.00091402 | -0.010543 | 0.76013 | -2.3823 | 0.70729 | 40.5246 | 0 | 40.5246 | 0.29982 | 145 | 3.0208 | 0 | -3.3965e-06
|  | 680.0032 | 0.089012 | 0.0095633 | -0.010082 | 0.00096826 | -0.010849 | 0.78383 | -2.1156 | 0.66999 | 38.3874 | 0 | 38.3874 | 0.30647 | 146 | 3.0417 | 0 | -1.9871e-06
|  | 699.9425 | 0.091622 | 0.0091786 | -0.010415 | 0.0010257 | -0.011164 | 0.80757 | -1.8564 | 0.63077 | 36.1406 | 0 | 36.1406 | 0.313 | 147 | 3.0625 | 0 | -7.1855e-07
|  | 720.4666 | 0.094309 | 0.0087712 | -0.01076 | 0.0010866 | -0.011487 | 0.83116 | -1.6063 | 0.5896 | 33.7815 | 0 | 33.7815 | 0.3193 | 148 | 3.0833 | 0 | 4.0613e-07
|  | 741.5924 | 0.097074 | 0.0083399 | -0.01112 | 0.001151 | -0.01182 | 0.85439 | -1.3669 | 0.54643 | 31.3081 | 0 | 31.3081 | 0.32522 | 149 | 3.1042 | 0 | 1.3865e-06
|  | 763.3377 | 0.099921 | 0.0078832 | -0.011494 | 0.0012193 | -0.012162 | 0.87698 | -1.1402 | 0.50126 | 28.7199 | 0 | 28.7199 | 0.33061 | 150 | 3.125 | 0 | 2.2244e-06
|  | 785.7207 | 0.10285 | 0.0073997 | -0.011883 | 0.0012916 | -0.012514 | 0.89866 | -0.92813 | 0.4541 | 26.0181 | 0 | 26.0181 | 0.33531 | 151 | 3.1458 | 0 | 2.924e-06
|  | 808.7599 | 0.10587 | 0.0068879 | -0.012289 | 0.0013682 | -0.012875 | 0.9191 | -0.73276 | 0.40501 | 23.2054 | 0 | 23.2054 | 0.33911 | 152 | 3.1667 | 0 | 3.4909e-06
|  | 832.4747 | 0.10897 | 0.006346 | -0.012711 | 0.0014492 | -0.013247 | 0.93797 | -0.55625 | 0.35408 | 20.2871 | 0 | 20.2871 | 0.34183 | 153 | 3.1875 | 0 | 3.9322e-06
|  | 856.8849 | 0.11217 | 0.0057723 | -0.013151 | 0.0015351 | -0.013629 | 0.95491 | -0.40072 | 0.30143 | 17.2706 | 0 | 17.2706 | 0.34327 | 154 | 3.2083 | 0 | 4.2563e-06
|  | 882.0109 | 0.11545 | 0.0051651 | -0.013611 | 0.0016261 | -0.014021 | 0.96959 | -0.26822 | 0.24724 | 14.1657 | 0 | 14.1657 | 0.34326 | 155 | 3.2292 | 0 | 4.4724e-06
|  | 907.8736 | 0.11884 | 0.0045223 | -0.01409 | 0.0017224 | -0.014425 | 0.98168 | -0.16062 | 0.19172 | 10.9849 | 0 | 10.9849 | 0.34164 | 156 | 3.25 | 0 | 4.5901e-06
|  | 934.4947 | 0.12233 | 0.003842 | -0.014591 | 0.0018243 | -0.014839 | 0.99088 | -0.079554 | 0.13514 | 7.7428 | 0 | 7.7428 | 0.3383 | 157 | 3.2708 | 0 | 4.6197e-06
|  | 961.8964 | 0.12591 | 0.003122 | -0.015115 | 0.0019323 | -0.015265 | 0.99698 | -0.026296 | 0.077773 | 4.4561 | 0 | 4.4561 | 0.33318 | 158 | 3.2917 | 0 | 4.5714e-06
|  | 990.1015 | 0.1296 | 0.00236 | -0.015662 | 0.0020467 | -0.015703 | 0.9998 | -0.0017286 | 0.01995 | 1.143 | 0 | 1.143 | 0.32629 | 159 | 3.3125 | 0 | 4.4556e-06
|  | 1019.1337 | 0.1334 | 0.0015536 | -0.016235 | 0.0021677 | -0.016153 | 0.99928 | -0.0062729 | -0.038 | -2.1773 | 0 | -2.1773 | 0.31768 | 160 | 3.3333 | 0 | 4.2825e-06
|  | 1049.0172 | 0.13732 | 0.00070037 | -0.016835 | 0.0022959 | -0.016615 | 0.99542 | -0.039868 | -0.095738 | -5.4854 | 0 | -5.4854 | 0.3075 | 161 | 3.3542 | 0 | 4.0618e-06
|  | 1079.777 | 0.14134 | -0.00020241 | -0.017464 | 0.0024316 | -0.017089 | 0.98833 | -0.10197 | 6.1303 | 351.2376 | -360 | -8.7624 | 0.29593 | 162 | 3.375 | 0 | 3.8029e-06
|  | 1111.4387 | 0.14549 | -0.0011575 | -0.018123 | 0.0025753 | -0.017576 | 0.97818 | -0.1916 | 6.0739 | 348.0096 | -360 | -11.9904 | 0.2832 | 163 | 3.3958 | 0 | 3.5146e-06
|  | 1144.0288 | 0.14975 | -0.0021679 | -0.018815 | 0.0027274 | -0.018076 | 0.96523 | -0.30738 | 6.0187 | 344.8468 | -360 | -15.1532 | 0.26958 | 164 | 3.4167 | 0 | 3.2052e-06
|  | 1177.5745 | 0.15414 | -0.0032367 | -0.019541 | 0.0028884 | -0.018589 | 0.94977 | -0.44761 | 5.9649 | 341.7633 | -360 | -18.2367 | 0.25533 | 165 | 3.4375 | 0 | 2.8822e-06
|  | 1212.1039 | 0.15866 | -0.0043672 | -0.020305 | 0.0030588 | -0.019116 | 0.93214 | -0.61038 | 5.9127 | 338.7708 | -360 | -21.2292 | 0.24074 | 166 | 3.4583 | 0 | 2.5525e-06
|  | 1247.6457 | 0.16332 | -0.0055627 | -0.021108 | 0.0032392 | -0.019657 | 0.91268 | -0.79361 | 5.8622 | 335.8786 | -360 | -24.1214 | 0.22604 | 167 | 3.4792 | 0 | 2.2222e-06
|  | 1284.2298 | 0.16811 | -0.0068269 | -0.021953 | 0.0034301 | -0.020212 | 0.89175 | -0.99517 | 5.8136 | 333.0935 | -360 | -26.9065 | 0.21147 | 168 | 3.5 | 0 | 1.8967e-06
|  | 1321.8865 | 0.17303 | -0.0081635 | -0.022843 | 0.0036322 | -0.020781 | 0.86967 | -1.2129 | 5.7669 | 330.42 | -360 | -29.58 | 0.19721 | 169 | 3.5208 | 0 | 1.5806e-06
|  | 1360.6475 | 0.17811 | -0.0095767 | -0.023781 | 0.003846 | -0.021365 | 0.84676 | -1.4448 | 5.7222 | 327.8606 | -360 | -32.1394 | 0.18342 | 170 | 3.5417 | 0 | 1.2779e-06
|  | 1400.545 | 0.18333 | -0.01107 | -0.024771 | 0.0040723 | -0.021963 | 0.82329 | -1.6889 | 5.6796 | 325.4157 | -360 | -34.5843 | 0.17022 | 171 | 3.5625 | 0 | 9.9169e-07
|  | 1441.6124 | 0.18871 | -0.012649 | -0.025816 | 0.0043118 | -0.022577 | 0.79952 | -1.9434 | 5.6389 | 323.0845 | -360 | -36.9155 | 0.15768 | 172 | 3.5833 | 0 | 7.2465e-07
|  | 1483.884 | 0.19424 | -0.014317 | -0.026921 | 0.0045651 | -0.023206 | 0.77566 | -2.2066 | 5.6002 | 320.865 | -360 | -39.135 | 0.14585 | 173 | 3.6042 | 0 | 4.7868e-07
|  | 1527.3951 | 0.19994 | -0.01608 | -0.028088 | 0.0048331 | -0.02385 | 0.75189 | -2.477 | 5.5633 | 318.754 | -360 | -41.246 | 0.13477 | 174 | 3.625 | 0 | 2.5517e-07
|  | 1572.1821 | 0.2058 | -0.017942 | -0.029324 | 0.0051166 | -0.02451 | 0.72834 | -2.7533 | 5.5283 | 316.7477 | -360 | -43.2523 | 0.12443 | 175 | 3.6458 | 0 | 5.4942e-08
|  | 1618.2823 | 0.21183 | -0.019909 | -0.030633 | 0.0054165 | -0.025186 | 0.70515 | -3.0343 | 5.495 | 314.8419 | -360 | -45.1581 | 0.11483 | 176 | 3.6667 | 0 | -1.2163e-07
|  | 1665.7343 | 0.21804 | -0.021986 | -0.03202 | 0.0057337 | -0.025878 | 0.68241 | -3.3191 | 5.4634 | 313.0321 | -360 | -46.9679 | 0.10595 | 177 | 3.6875 | 0 | -2.7462e-07
|  | 1714.5777 | 0.22444 | -0.024179 | -0.033491 | 0.0060692 | -0.026586 | 0.66018 | -3.6068 | 5.4334 | 311.3134 | -360 | -48.6866 | 0.09774 | 178 | 3.7083 | 0 | -4.0445e-07
|  | 1764.8534 | 0.23102 | -0.026493 | -0.035053 | 0.0064239 | -0.02731 | 0.63852 | -3.8966 | 5.405 | 309.6812 | -360 | -50.3188 | 0.090181 | 179 | 3.7292 | 0 | -5.1187e-07
|  | 1816.6032 | 0.23779 | -0.028936 | -0.036712 | 0.0067989 | -0.028051 | 0.61746 | -4.1879 | 5.3779 | 308.1307 | -360 | -51.8693 | 0.083227 | 180 | 3.75 | 0 | -5.9791e-07
|  | 1869.8704 | 0.24477 | -0.031513 | -0.038476 | 0.0071953 | -0.028807 | 0.59703 | -4.4801 | 5.3522 | 306.6573 | -360 | -53.3427 | 0.076838 | 181 | 3.7708 | 0 | -6.6381e-07
|  | 1924.6996 | 0.25194 | -0.034231 | -0.040352 | 0.0076144 | -0.029581 | 0.57724 | -4.7729 | 5.3277 | 305.2564 | -360 | -54.7436 | 0.070972 | 182 | 3.7917 | 0 | -7.1097e-07
|  | 1981.1365 | 0.25933 | -0.037097 | -0.04235 | 0.0080573 | -0.03037 | 0.55809 | -5.0659 | 5.3045 | 303.9238 | -360 | -56.0762 | 0.065589 | 183 | 3.8125 | 0 | -7.4093e-07
|  | 2039.2283 | 0.26693 | -0.040119 | -0.044478 | 0.0085253 | -0.031176 | 0.53959 | -5.3588 | 5.2823 | 302.6554 | -360 | -57.3446 | 0.060651 | 184 | 3.8333 | 0 | -7.5532e-07
|  | 2099.0235 | 0.27476 | -0.043303 | -0.046747 | 0.0090198 | -0.031997 | 0.52171 | -5.6513 | 5.2612 | 301.4473 | -360 | -58.5527 | 0.056121 | 185 | 3.8542 | 0 | -7.5581e-07
|  | 2160.572 | 0.28282 | -0.046657 | -0.049167 | 0.0095421 | -0.032835 | 0.50447 | -5.9434 | 5.2412 | 300.2959 | -360 | -59.7041 | 0.051964 | 186 | 3.875 | 0 | -7.441e-07
|  | 2223.9253 | 0.29111 | -0.05019 | -0.051751 | 0.010094 | -0.033688 | 0.48783 | -6.2347 | 5.222 | 299.1978 | -360 | -60.8022 | 0.048149 | 187 | 3.8958 | 0 | -7.2188e-07
|  | 2289.1362 | 0.29965 | -0.053908 | -0.05451 | 0.010676 | -0.034557 | 0.47178 | -6.5253 | 5.2037 | 298.1497 | -360 | -61.8503 | 0.044646 | 188 | 3.9167 | 0 | -6.9078e-07
|  | 2356.2593 | 0.30843 | -0.057821 | -0.05746 | 0.011291 | -0.035441 | 0.4563 | -6.815 | 5.1862 | 297.1486 | -360 | -62.8514 | 0.041428 | 189 | 3.9375 | 0 | -6.524e-07
|  | 2425.3506 | 0.31748 | -0.061936 | -0.060614 | 0.011941 | -0.036339 | 0.44138 | -7.1038 | 5.1695 | 296.1917 | -360 | -63.8083 | 0.03847 | 190 | 3.9583 | 0 | -6.0825e-07
|  | 2496.4678 | 0.32679 | -0.066262 | -0.063989 | 0.012626 | -0.037251 | 0.42699 | -7.3917 | 5.1535 | 295.2765 | -360 | -64.7235 | 0.035748 | 191 | 3.9792 | 0 | -5.5973e-07
|  | 2569.6703 | 0.33637 | -0.070808 | -0.067602 | 0.013348 | -0.038176 | 0.41311 | -7.6786 | 5.1383 | 294.4005 | -360 | -65.5995 | 0.033243 | 192 | 4 | 0 | -5.0817e-07
|  | 2645.0194 | 0.34623 | -0.075582 | -0.071472 | 0.014111 | -0.039114 | 0.39973 | -7.9647 | 5.1236 | 293.5613 | -360 | -66.4387 | 0.030935 | 193 | 4.0208 | 0 | -4.5476e-07
|  | 2722.5778 | 0.35638 | -0.080592 | -0.075618 | 0.014915 | -0.040063 | 0.38682 | -8.2497 | 5.1096 | 292.757 | -360 | -67.243 | 0.028807 | 194 | 4.0417 | 0 | -4.0059e-07
|  | 2802.4105 | 0.36683 | -0.085847 | -0.080064 | 0.015762 | -0.041023 | 0.37437 | -8.5339 | 5.0961 | 291.9855 | -360 | -68.0145 | 0.026844 | 195 | 4.0625 | 0 | -3.4663e-07
|  | 2884.584 | 0.37759 | -0.091355 | -0.084831 | 0.016655 | -0.041992 | 0.36236 | -8.8172 | 5.0832 | 291.2451 | -360 | -68.7549 | 0.02503 | 196 | 4.0833 | 0 | -2.9371e-07
|  | 2969.1671 | 0.38866 | -0.097125 | -0.089947 | 0.017596 | -0.04297 | 0.35076 | -9.0998 | 5.0708 | 290.5339 | -360 | -69.4661 | 0.023355 | 197 | 4.1042 | 0 | -2.4256e-07
|  | 3056.2303 | 0.40006 | -0.10316 | -0.095437 | 0.018586 | -0.043954 | 0.33957 | -9.3815 | 5.0588 | 289.8505 | -360 | -70.1495 | 0.021805 | 198 | 4.125 | 0 | -1.9378e-07
|  | 3145.8465 | 0.41179 | -0.10948 | -0.10133 | 0.019629 | -0.044943 | 0.32876 | -9.6625 | 5.0474 | 289.1933 | -360 | -70.8067 | 0.02037 | 199 | 4.1458 | 0 | -1.4786e-07
|  | 3238.0904 | 0.42387 | -0.11607 | -0.10766 | 0.020727 | -0.045935 | 0.31831 | -9.9429 | 5.0363 | 288.561 | -360 | -71.439 | 0.019041 | 200 | 4.1667 | 0 | -1.052e-07
|  | 3333.0392 | 0.43629 | -0.12296 | -0.11446 | 0.021881 | -0.046929 | 0.30823 | -10.2226 | 5.0257 | 287.9523 | -360 | -72.0477 | 0.017808 | 201 | 4.1875 | 0 | -6.6068e-08
|  | 3430.772 | 0.44909 | -0.13014 | -0.12177 | 0.023094 | -0.047921 | 0.29847 | -10.5019 | 5.0155 | 287.366 | -360 | -72.634 | 0.016665 | 202 | 4.2083 | 0 | -3.0674e-08
|  | 3531.3707 | 0.46226 | -0.13762 | -0.12962 | 0.02437 | -0.048909 | 0.28905 | -10.7806 | 5.0056 | 286.8009 | -360 | -73.1991 | 0.015603 | 203 | 4.2292 | 0 | 8.7599e-10
|  | 3634.9191 | 0.47581 | -0.14539 | -0.13806 | 0.025709 | -0.049891 | 0.27993 | -11.059 | 4.9961 | 286.256 | -360 | -73.744 | 0.014617 | 204 | 4.25 | 0 | 2.8546e-08
|  | 3741.5038 | 0.48976 | -0.15347 | -0.14713 | 0.027115 | -0.050864 | 0.27111 | -11.3371 | 4.9869 | 285.7303 | -360 | -74.2697 | 0.013699 | 205 | 4.2708 | 0 | 5.2367e-08
|  | 3851.2139 | 0.50412 | -0.16185 | -0.15688 | 0.028589 | -0.051824 | 0.26258 | -11.6149 | 4.9781 | 285.223 | -360 | -74.777 | 0.012846 | 206 | 4.2917 | 0 | 7.2429e-08
|  | 3964.1409 | 0.5189 | -0.17053 | -0.16737 | 0.030136 | -0.052767 | 0.25432 | -11.8925 | 4.9695 | 284.7331 | -360 | -75.2669 | 0.012051 | 207 | 4.3125 | 0 | 8.8868e-08
|  | 4080.3792 | 0.53412 | -0.1795 | -0.17864 | 0.031756 | -0.05369 | 0.24632 | -12.1701 | 4.9613 | 284.2598 | -360 | -75.7402 | 0.011311 | 208 | 4.3333 | 0 | 1.0187e-07
|  | 4200.026 | 0.54978 | -0.18875 | -0.19075 | 0.033452 | -0.054587 | 0.23857 | -12.4476 | 4.9533 | 283.8023 | -360 | -76.1977 | 0.01062 | 209 | 4.3542 | 0 | 1.1164e-07
|  | 4323.181 | 0.5659 | -0.19828 | -0.20378 | 0.035226 | -0.055456 | 0.23107 | -12.7252 | 4.9456 | 283.36 | -360 | -76.64 | 0.0099765 | 210 | 4.375 | 0 | 1.1841e-07
|  | 4449.9473 | 0.5825 | -0.20806 | -0.21777 | 0.03708 | -0.056289 | 0.2238 | -13.0029 | 4.9381 | 282.9321 | -360 | -77.0679 | 0.0093755 | 211 | 4.3958 | 0 | 1.2246e-07
|  | 4580.4306 | 0.59958 | -0.21808 | -0.23281 | 0.039017 | -0.057082 | 0.21675 | -13.2809 | 4.9309 | 282.5181 | -360 | -77.4819 | 0.0088143 | 212 | 4.4167 | 0 | 1.2404e-07
|  | 4714.7401 | 0.61716 | -0.22832 | -0.24897 | 0.041037 | -0.057829 | 0.20991 | -13.5592 | 4.9239 | 282.1173 | -360 | -77.8827 | 0.00829 | 213 | 4.4375 | 0 | 1.2344e-07
|  | 4852.9878 | 0.63525 | -0.23874 | -0.26632 | 0.043143 | -0.058523 | 0.20328 | -13.8379 | 4.9171 | 281.7291 | -360 | -78.2709 | 0.0077999 | 214 | 4.4583 | 0 | 1.2093e-07
|  | 4995.2893 | 0.65388 | -0.2493 | -0.28495 | 0.045335 | -0.059158 | 0.19685 | -14.1172 | 4.9105 | 281.353 | -360 | -78.647 | 0.0073415 | 215 | 4.4792 | 0 | 1.1678e-07
|  | 5141.7634 | 0.67306 | -0.25997 | -0.30495 | 0.047615 | -0.059725 | 0.19061 | -14.397 | 4.9042 | 280.9885 | -360 | -79.0115 | 0.0069126 | 216 | 4.5 | 0 | 1.1127e-07
|  | 5292.5325 | 0.69279 | -0.2707 | -0.32639 | 0.049982 | -0.060217 | 0.18455 | -14.6776 | 4.898 | 280.6351 | -360 | -79.3649 | 0.0065112 | 217 | 4.5208 | 0 | 1.0464e-07
|  | 5447.7225 | 0.71311 | -0.28142 | -0.34939 | 0.052438 | -0.060626 | 0.17867 | -14.959 | 4.892 | 280.2923 | -360 | -79.7077 | 0.0061352 | 218 | 4.5417 | 0 | 9.715e-08
|  | 5607.4631 | 0.73402 | -0.29206 | -0.37404 | 0.05498 | -0.060942 | 0.17296 | -15.2413 | 4.8862 | 279.9597 | -360 | -80.0403 | 0.0057831 | 219 | 4.5625 | 0 | 8.9013e-08
|  | 5771.8876 | 0.75554 | -0.30255 | -0.40043 | 0.057608 | -0.061156 | 0.1674 | -15.5247 | 4.8806 | 279.6369 | -360 | -80.3631 | 0.0054531 | 220 | 4.5833 | 0 | 8.0444e-08
|  | 5941.1335 | 0.77769 | -0.3128 | -0.42867 | 0.060321 | -0.061257 | 0.16201 | -15.8092 | 4.8751 | 279.3235 | -360 | -80.6765 | 0.0051437 | 221 | 4.6042 | 0 | 7.1632e-08
|  | 6115.3421 | 0.8005 | -0.32269 | -0.45887 | 0.063114 | -0.061237 | 0.15676 | -16.095 | 4.8698 | 279.0191 | -360 | -80.9809 | 0.0048536 | 222 | 4.625 | 0 | 6.275e-08
|  | 6294.6589 | 0.82397 | -0.3321 | -0.49113 | 0.065986 | -0.061083 | 0.15166 | -16.3823 | 4.8646 | 278.7234 | -360 | -81.2766 | 0.0045815 | 223 | 4.6458 | 0 | 5.3948e-08
|  | 6479.2337 | 0.84813 | -0.34091 | -0.52557 | 0.068931 | -0.060783 | 0.1467 | -16.6712 | 4.8596 | 278.4359 | -360 | -81.5641 | 0.0043261 | 224 | 4.6667 | 0 | 4.5358e-08
|  | 6669.2207 | 0.873 | -0.34896 | -0.56228 | 0.071944 | -0.060327 | 0.14188 | -16.9618 | 4.8547 | 278.1564 | -360 | -81.8436 | 0.0040865 | 225 | 4.6875 | 0 | 3.7092e-08
|  | 6864.7786 | 0.8986 | -0.35608 | -0.60139 | 0.075017 | -0.059701 | 0.13718 | -17.2543 | 4.85 | 277.8846 | -360 | -82.1154 | 0.0038615 | 226 | 4.7083 | 0 | 2.9243e-08
|  | 7066.0707 | 0.92495 | -0.36207 | -0.64298 | 0.078142 | -0.058894 | 0.1326 | -17.5489 | 4.8454 | 277.6201 | -360 | -82.3799 | 0.0036502 | 227 | 4.7292 | 0 | 2.1886e-08
|  | 7273.2652 | 0.95207 | -0.36673 | -0.68716 | 0.081311 | -0.057892 | 0.12815 | -17.8457 | 4.8409 | 277.3626 | -360 | -82.6374 | 0.0034518 | 228 | 4.75 | 0 | 1.5079e-08
|  | 7486.5352 | 0.97999 | -0.3698 | -0.73402 | 0.08451 | -0.056684 | 0.12381 | -18.145 | 4.8365 | 277.1119 | -360 | -82.8881 | 0.0032654 | 229 | 4.7708 | 0 | 8.864e-09
|  | 7706.0587 | 1.0087 | -0.37104 | -0.78364 | 0.087728 | -0.055255 | 0.11958 | -18.447 | 4.8323 | 276.8677 | -360 | -83.1323 | 0.0030902 | 230 | 4.7917 | 0 | 3.268e-09
|  | 7932.0193 | 1.0383 | -0.37015 | -0.83608 | 0.090948 | -0.053594 | 0.11545 | -18.752 | 4.8281 | 276.6297 | -360 | -83.3703 | 0.0029256 | 231 | 4.8125 | 0 | -1.6948e-09
|  | 8164.6055 | 1.0687 | -0.36682 | -0.8914 | 0.094154 | -0.051688 | 0.11143 | -19.0601 | 4.824 | 276.3977 | -360 | -83.6023 | 0.002771 | 232 | 4.8333 | 0 | -6.0222e-09
|  | 8404.0117 | 1.1001 | -0.3607 | -0.94962 | 0.097327 | -0.049526 | 0.1075 | -19.3716 | 4.8201 | 276.1714 | -360 | -83.8286 | 0.0026256 | 233 | 4.8542 | 0 | -9.7228e-09
|  | 8650.4379 | 1.1323 | -0.35141 | -1.0108 | 0.10045 | -0.047098 | 0.10367 | -19.6869 | 4.8162 | 275.9506 | -360 | -84.0494 | 0.0024889 | 234 | 4.875 | 0 | -1.2814e-08
|  | 8904.09 | 1.1655 | -0.33856 | -1.0748 | 0.10348 | -0.044395 | 0.099929 | -20.0062 | 4.8125 | 275.7351 | -360 | -84.2649 | 0.0023604 | 235 | 4.8958 | 0 | -1.532e-08
|  | 9165.1797 | 1.1997 | -0.32169 | -1.1417 | 0.10642 | -0.041407 | 0.096273 | -20.33 | 4.8088 | 275.5246 | -360 | -84.4754 | 0.0022396 | 236 | 4.9167 | 0 | -1.7273e-08
|  | 9433.9252 | 1.2349 | -0.30035 | -1.2113 | 0.10922 | -0.038131 | 0.092699 | -20.6585 | 4.8052 | 275.3189 | -360 | -84.6811 | 0.002126 | 237 | 4.9375 | 0 | -1.871e-08
|  | 9710.551 | 1.2711 | -0.27405 | -1.2834 | 0.11185 | -0.034561 | 0.089204 | -20.9923 | 4.8017 | 275.1178 | -360 | -84.8822 | 0.0020192 | 238 | 4.9583 | 0 | -1.967e-08
|  | 9995.2882 | 1.3084 | -0.24225 | -1.358 | 0.11428 | -0.030698 | 0.085784 | -21.3319 | 4.7983 | 274.9211 | -360 | -85.0789 | 0.0019188 | 239 | 4.9792 | 0 | -2.0196e-08
|  | 10288.3745 | 1.3467 | -0.20441 | -1.4347 | 0.11648 | -0.026543 | 0.082436 | -21.6776 | 4.7949 | 274.7286 | -360 | -85.2714 | 0.0018244 | 240 | 5 | 0 | -2.0333e-08
|  | 10590.0548 | 1.3862 | -0.15996 | -1.5132 | 0.1184 | -0.022104 | 0.079157 | -22.0302 | 4.7916 | 274.5401 | -360 | -85.4599 | 0.0017357 | 241 | 5.0208 | 0 | -2.0127e-08
|  | 10900.5812 | 1.4269 | -0.10833 | -1.5931 | 0.12001 | -0.017391 | 0.075943 | -22.3902 | 4.7884 | 274.3554 | -360 | -85.6446 | 0.0016523 | 242 | 5.0417 | 0 | -1.9623e-08
|  | 11220.2129 | 1.4687 | -0.04892 | -1.6738 | 0.12126 | -0.01242 | 0.072791 | -22.7584 | 4.7852 | 274.1743 | -360 | -85.8257 | 0.0015739 | 243 | 5.0625 | 0 | -1.8866e-08
|  | 11549.2171 | 1.5118 | 0.01886 | -1.7549 | 0.1221 | -0.0072134 | 0.069698 | -23.1356 | -1.501 | -86.0034 | 0 | -86.0034 | 0.0015003 | 244 | 5.0833 | 0 | -1.7898e-08
|  | 11887.8684 | 1.5561 | 0.095587 | -1.8355 | 0.1225 | -0.0017982 | 0.06666 | -23.5227 | -1.5041 | -86.1779 | 0 | -86.1779 | 0.0014311 | 245 | 5.1042 | 0 | -1.6762e-08
|  | 12236.4498 | 1.6017 | 0.18181 | -1.9148 | 0.12241 | 0.00379 | 0.063674 | -23.9208 | -1.5071 | -86.3493 | 0 | -86.3493 | 0.0013662 | 246 | 5.125 | 0 | -1.5495e-08
|  | 12595.2525 | 1.6487 | 0.27805 | -1.992 | 0.12179 | 0.0095087 | 0.060737 | -24.331 | -1.51 | -86.5179 | 0 | -86.5179 | 0.0013053 | 247 | 5.1458 | 0 | -1.4135e-08
|  | 12964.5761 | 1.6971 | 0.38476 | -2.0658 | 0.12059 | 0.015307 | 0.057846 | -24.7546 | -1.5129 | -86.6838 | 0 | -86.6838 | 0.0012481 | 248 | 5.1667 | 0 | -1.2714e-08
|  | 13344.7293 | 1.7468 | 0.50231 | -2.1352 | 0.11877 | 0.021125 | 0.054997 | -25.1932 | -1.5158 | -86.8473 | 0 | -86.8473 | 0.0011945 | 249 | 5.1875 | 0 | -1.1264e-08
|  | 13736.0294 | 1.798 | 0.63097 | -2.1988 | 0.11631 | 0.026896 | 0.052187 | -25.6487 | -1.5186 | -87.0085 | 0 | -87.0085 | 0.0011444 | 250 | 5.2083 | 0 | -9.8097e-09
|  | 14138.8035 | 1.8508 | 0.77088 | -2.255 | 0.11317 | 0.03254 | 0.049414 | -26.123 | -1.5214 | -87.1676 | 0 | -87.1676 | 0.0010974 | 251 | 5.2292 | 0 | -8.3764e-09
|  | 14553.3878 | 1.905 | 0.92202 | -2.3022 | 0.10934 | 0.037971 | 0.046673 | -26.6187 | -1.5241 | -87.3249 | 0 | -87.3249 | 0.0010535 | 252 | 5.25 | 0 | -6.9841e-09
|  | 14980.1288 | 1.9609 | 1.0842 | -2.3388 | 0.10481 | 0.043095 | 0.04396 | -27.1388 | -1.5268 | -87.4804 | 0 | -87.4804 | 0.0010126 | 253 | 5.2708 | 0 | -5.6503e-09
|  | 15419.3829 | 2.0184 | 1.2569 | -2.3628 | 0.099578 | 0.047807 | 0.041274 | -27.6865 | -1.5295 | -87.6345 | 0 | -87.6345 | 0.00097437 | 254 | 5.2917 | 0 | -4.3891e-09
|  | 15871.5169 | 2.0776 | 1.4394 | -2.3722 | 0.093664 | 0.051997 | 0.038609 | -28.2663 | -1.5322 | -87.7873 | 0 | -87.7873 | 0.00093885 | 255 | 5.3125 | 0 | -3.212e-09
|  | 16336.9087 | 2.1385 | 1.6308 | -2.365 | 0.087104 | 0.055549 | 0.035962 | -28.8832 | -1.5348 | -87.9391 | 0 | -87.9391 | 0.00090589 | 256 | 5.3333 | 0 | -2.1275e-09
|  | 16815.9469 | 2.2012 | 1.8296 | -2.3393 | 0.079953 | 0.058345 | 0.033328 | -29.5437 | -1.5375 | -88.0901 | 0 | -88.0901 | 0.00087538 | 257 | 5.3542 | 0 | -1.1418e-09
|  | 17309.0316 | 2.2657 | 2.0341 | -2.2929 | 0.072287 | 0.060265 | 0.030705 | -30.2559 | -1.5401 | -88.2405 | 0 | -88.2405 | 0.00084724 | 258 | 5.375 | 0 | -2.5842e-10
|  | 17816.5748 | 2.3322 | 2.2421 | -2.2239 | 0.064206 | 0.061194 | 0.028087 | -31.03 | -1.5427 | -88.3905 | 0 | -88.3905 | 0.0008214 | 259 | 5.3958 | 0 | 5.2082e-10
|  | 18339.0004 | 2.4006 | 2.4511 | -2.1305 | 0.055835 | 0.061024 | 0.025469 | -31.8799 | -1.5453 | -88.5406 | 0 | -88.5406 | 0.0007978 | 260 | 5.4167 | 0 | 1.1962e-09
|  | 18876.7449 | 2.471 | 2.6579 | -2.0113 | 0.047326 | 0.059658 | 0.022846 | -32.8237 | -1.5479 | -88.6909 | 0 | -88.6909 | 0.00077639 | 261 | 5.4375 | 0 | 1.7697e-09
|  | 19430.2573 | 2.5434 | 2.8591 | -1.8649 | 0.038857 | 0.05702 | 0.020214 | -33.8871 | -1.5506 | -88.8418 | 0 | -88.8418 | 0.00075714 | 262 | 5.4583 | 0 | 2.2444e-09
|  | 20000 | 2.618 | 3.0508 | -1.6906 | 0.030632 | 0.053057 | 0.017565 | -35.107 | -1.5532 | -88.9935 | 0 | -88.9935 | 0.00074002 | 263 | 5.4792 | 0 | 2.6249e-09

## BPF (constant peak)
Note: Constant peak gain. Gain=0dB
Filter Parameters |  | Filter Response |  | from http://rs-met.com/documents/dsp/BasicDigitalFilters.pdf General Direct Form formulas | [11 empty] | Impulse Response
Freq | 1000 | Hz | w | cos a | sin a | cos b | sin b | Magnitude | Magnitude (dB) | Phase (rad) | Phase (deg, wrapped) | unwrap offset | Phase (deg) | Group Delay (ms) | N | t | x(n) | y(n)
Q | 1 | 10 | 0.001309 | 0.016061 | -0.00013937 | 2.0995e-07 | -0.00016039 | 0.0099862 | -40.012 | 1.5608 | 89.4278 | 0 | 89.4278 |  | 0 | 0 | 1 | 0.061265
|  | 10.2932 | 0.0013474 | 0.016061 | -0.00014345 | 2.2244e-07 | -0.00016509 | 0.010279 | -39.7609 | 1.5605 | 89.411 | 0 | 89.411 | 0.15896 | 1 | 0.020833 | 0 | 0.11404
Fs | 48000 | 10.595 | 0.0013869 | 0.01606 | -0.00014766 | 2.3568e-07 | -0.00016993 | 0.01058 | -39.5099 | 1.5602 | 89.3938 | 0 | 89.3938 | 0.15896 | 2 | 0.041667 | 0 | 0.09725
|  | 10.9057 | 0.0014276 | 0.01606 | -0.00015199 | 2.497e-07 | -0.00017492 | 0.010891 | -39.2588 | 1.5599 | 89.376 | 0 | 89.376 | 0.15896 | 3 | 0.0625 | 0 | 0.080956
Output Gain (dB) | 0 | 11.2255 | 0.0014694 | 0.01606 | -0.00015645 | 2.6456e-07 | -0.00018005 | 0.01121 | -39.0078 | 1.5596 | 89.3577 | 0 | 89.3577 | 0.15897 | 4 | 0.083333 | 0 | 0.065359
|  | 11.5547 | 0.0015125 | 0.01606 | -0.00016104 | 2.8031e-07 | -0.00018533 | 0.011539 | -38.7567 | 1.5593 | 89.3389 | 0 | 89.3389 | 0.15897 | 5 | 0.10417 | 0 | 0.050622
Coefficients (normalized) |  | 11.8935 | 0.0015569 | 0.01606 | -0.00016576 | 2.9699e-07 | -0.00019076 | 0.011877 | -38.5056 | 1.5589 | 89.3195 | 0 | 89.3195 | 0.15897 | 6 | 0.125 | 0 | 0.036879
a0 | 1 | 12.2422 | 0.0016025 | 0.01606 | -0.00017062 | 3.1466e-07 | -0.00019635 | 0.012226 | -38.2546 | 1.5586 | 89.2995 | 0 | 89.2995 | 0.15897 | 7 | 0.14583 | 0 | 0.024227
a1 | -1.8614 | 12.6012 | 0.0016495 | 0.01606 | -0.00017562 | 3.3338e-07 | -0.00020211 | 0.012584 | -38.0035 | 1.5582 | 89.279 | 0 | 89.279 | 0.15898 | 8 | 0.16667 | 0 | 0.012736
a2 | 0.87747 | 12.9707 | 0.0016979 | 0.01606 | -0.00018077 | 3.5322e-07 | -0.00020804 | 0.012953 | -37.7524 | 1.5578 | 89.2578 | 0 | 89.2578 | 0.15898 | 9 | 0.1875 | 0 | 0.0024482
|  | 13.351 | 0.0017476 | 0.01606 | -0.00018607 | 3.7424e-07 | -0.00021414 | 0.013333 | -37.5014 | 1.5575 | 89.236 | 0 | 89.236 | 0.15898 | 10 | 0.20833 | 0 | -0.0066181
b0 | 0.061265 | 13.7425 | 0.0017989 | 0.016059 | -0.00019153 | 3.9651e-07 | -0.00022042 | 0.013724 | -37.2503 | 1.5571 | 89.2136 | 0 | 89.2136 | 0.15899 | 11 | 0.22917 | 0 | -0.014467
b1 | 0 | 14.1455 | 0.0018516 | 0.016059 | -0.00019715 | 4.201e-07 | -0.00022688 | 0.014127 | -36.9992 | 1.5567 | 89.1906 | 0 | 89.1906 | 0.15899 | 12 | 0.25 | 0 | -0.021122
b2 | -0.061265 | 14.5602 | 0.0019059 | 0.016059 | -0.00020293 | 4.4509e-07 | -0.00023353 | 0.014541 | -36.7481 | 1.5563 | 89.1668 | 0 | 89.1668 | 0.15899 | 13 | 0.27083 | 0 | -0.026622
|  | 14.9872 | 0.0019618 | 0.016059 | -0.00020888 | 4.7158e-07 | -0.00024038 | 0.014967 | -36.497 | 1.5558 | 89.1424 | 0 | 89.1424 | 0.159 | 14 | 0.29167 | 0 | -0.031021
Coefficients (raw) |  | 15.4267 | 0.0020194 | 0.016059 | -0.000215 | 4.9965e-07 | -0.00024743 | 0.015406 | -36.2459 | 1.5554 | 89.1172 | 0 | 89.1172 | 0.159 | 15 | 0.3125 | 0 | -0.034383
a0 | 1.0653 | 15.879 | 0.0020786 | 0.016058 | -0.00022131 | 5.2938e-07 | -0.00025468 | 0.015858 | -35.9949 | 1.5549 | 89.0913 | 0 | 89.0913 | 0.15901 | 16 | 0.33333 | 0 | -0.03678
a1 | -1.9829 | 16.3446 | 0.0021395 | 0.016058 | -0.0002278 | 5.6087e-07 | -0.00026215 | 0.016323 | -35.7438 | 1.5545 | 89.0647 | 0 | 89.0647 | 0.15901 | 17 | 0.35417 | 0 | -0.038293
a2 | 0.93474 | 16.8239 | 0.0022022 | 0.016058 | -0.00023448 | 5.9425e-07 | -0.00026984 | 0.016802 | -35.4927 | 1.554 | 89.0373 | 0 | 89.0373 | 0.15901 | 18 | 0.375 | 0 | -0.039005
|  | 17.3172 | 0.0022668 | 0.016058 | -0.00024135 | 6.2961e-07 | -0.00027775 | 0.017295 | -35.2416 | 1.5535 | 89.009 | 0 | 89.009 | 0.15902 | 19 | 0.39583 | 0 | -0.039004
b0 | 0.065263 | 17.825 | 0.0023333 | 0.016058 | -0.00024843 | 6.6708e-07 | -0.0002859 | 0.017802 | -34.9904 | 1.553 | 88.9799 | 0 | 88.9799 | 0.15903 | 20 | 0.41667 | 0 | -0.038376
b1 | 0 | 18.3476 | 0.0024017 | 0.016057 | -0.00025571 | 7.0677e-07 | -0.00029428 | 0.018324 | -34.7394 | 1.5525 | 88.95 | 0 | 88.95 | 0.15903 | 21 | 0.4375 | 0 | -0.037209
b2 | -0.065263 | 18.8856 | 0.0024721 | 0.016057 | -0.00026321 | 7.4882e-07 | -0.00030291 | 0.018862 | -34.4883 | 1.5519 | 88.9192 | 0 | 88.9192 | 0.15904 | 22 | 0.45833 | 0 | -0.035587
|  | 19.4394 | 0.0025446 | 0.016057 | -0.00027093 | 7.9338e-07 | -0.00031179 | 0.019415 | -34.2371 | 1.5514 | 88.8875 | 0 | 88.8875 | 0.15904 | 23 | 0.47917 | 0 | -0.033593
Calculation (RBJ) |  | 20.0094 | 0.0026192 | 0.016056 | -0.00027888 | 8.4059e-07 | -0.00032093 | 0.019985 | -33.986 | 1.5508 | 88.8549 | 0 | 88.8549 | 0.15905 | 24 | 0.5 | 0 | -0.031303
w0 | 0.1309 | 20.5962 | 0.002696 | 0.016056 | -0.00028706 | 8.9062e-07 | -0.00033034 | 0.020571 | -33.7348 | 1.5502 | 88.8213 | 0 | 88.8213 | 0.15906 | 25 | 0.52083 | 0 | -0.028791
alpha | 0.065263 | 21.2001 | 0.0027751 | 0.016056 | -0.00029547 | 9.4361e-07 | -0.00034003 | 0.021175 | -33.4837 | 1.5496 | 88.7867 | 0 | 88.7867 | 0.15907 | 26 | 0.54167 | 0 | -0.026124
|  | 21.8217 | 0.0028565 | 0.016055 | -0.00030414 | 9.9976e-07 | -0.00035 | 0.021796 | -33.2326 | 1.549 | 88.7511 | 0 | 88.7511 | 0.15907 | 27 | 0.5625 | 0 | -0.023364
|  | 22.4616 | 0.0029402 | 0.016055 | -0.00031306 | 1.0592e-06 | -0.00036026 | 0.022435 | -32.9814 | 1.5484 | 88.7145 | 0 | 88.7145 | 0.15908 | 28 | 0.58333 | 0 | -0.020568
|  | 23.1202 | 0.0030264 | 0.016054 | -0.00032224 | 1.1223e-06 | -0.00037082 | 0.023093 | -32.7303 | 1.5477 | 88.6767 | 0 | 88.6767 | 0.15909 | 29 | 0.60417 | 0 | -0.017783
|  | 23.7982 | 0.0031152 | 0.016054 | -0.00033169 | 1.1891e-06 | -0.0003817 | 0.023771 | -32.4791 | 1.547 | 88.6379 | 0 | 88.6379 | 0.1591 | 30 | 0.625 | 0 | -0.015054
|  | 24.496 | 0.0032065 | 0.016054 | -0.00034142 | 1.2598e-06 | -0.00039289 | 0.024468 | -32.2279 | 1.5463 | 88.5979 | 0 | 88.5979 | 0.15911 | 31 | 0.64583 | 0 | -0.012418
|  | 25.2143 | 0.0033005 | 0.016053 | -0.00035143 | 1.3348e-06 | -0.00040441 | 0.025186 | -31.9767 | 1.5456 | 88.5568 | 0 | 88.5568 | 0.15912 | 32 | 0.66667 | 0 | -0.0099054
|  | 25.9536 | 0.0033973 | 0.016053 | -0.00036174 | 1.4142e-06 | -0.00041627 | 0.025925 | -31.7255 | 1.5449 | 88.5144 | 0 | 88.5144 | 0.15914 | 33 | 0.6875 | 0 | -0.0075415
|  | 26.7146 | 0.0034969 | 0.016052 | -0.00037235 | 1.4984e-06 | -0.00042847 | 0.026686 | -31.4743 | 1.5441 | 88.4708 | 0 | 88.4708 | 0.15915 | 34 | 0.70833 | 0 | -0.005346
|  | 27.498 | 0.0035995 | 0.016051 | -0.00038327 | 1.5875e-06 | -0.00044104 | 0.027469 | -31.2231 | 1.5433 | 88.4259 | 0 | 88.4259 | 0.15916 | 35 | 0.72917 | 0 | -0.0033338
|  | 28.3043 | 0.003705 | 0.016051 | -0.00039451 | 1.682e-06 | -0.00045397 | 0.028275 | -30.9719 | 1.5425 | 88.3797 | 0 | 88.3797 | 0.15918 | 36 | 0.75 | 0 | -0.0015145
|  | 29.1342 | 0.0038137 | 0.01605 | -0.00040608 | 1.7821e-06 | -0.00046728 | 0.029105 | -30.7207 | 1.5417 | 88.3322 | 0 | 88.3322 | 0.15919 | 37 | 0.77083 | 0 | 0.00010619
|  | 29.9885 | 0.0039255 | 0.016049 | -0.00041799 | 1.8881e-06 | -0.00048098 | 0.029959 | -30.4694 | 1.5408 | 88.2832 | 0 | 88.2832 | 0.15921 | 38 | 0.79167 | 0 | 0.0015266
|  | 30.8678 | 0.0040406 | 0.016049 | -0.00043025 | 2.0004e-06 | -0.00049509 | 0.030838 | -30.2182 | 1.54 | 88.2328 | 0 | 88.2328 | 0.15922 | 39 | 0.8125 | 0 | 0.0027484
|  | 31.773 | 0.0041591 | 0.016048 | -0.00044287 | 2.1195e-06 | -0.0005096 | 0.031744 | -29.9669 | 1.539 | 88.1809 | 0 | 88.1809 | 0.15924 | 40 | 0.83333 | 0 | 0.0037764
|  | 32.7046 | 0.004281 | 0.016047 | -0.00045586 | 2.2456e-06 | -0.00052455 | 0.032675 | -29.7156 | 1.5381 | 88.1275 | 0 | 88.1275 | 0.15926 | 41 | 0.85417 | 0 | 0.0046178
|  | 33.6636 | 0.0044066 | 0.016046 | -0.00046923 | 2.3792e-06 | -0.00053993 | 0.033635 | -29.4643 | 1.5372 | 88.0725 | 0 | 88.0725 | 0.15928 | 42 | 0.875 | 0 | 0.0052819
|  | 34.6507 | 0.0045358 | 0.016045 | -0.00048299 | 2.5208e-06 | -0.00055576 | 0.034622 | -29.213 | 1.5362 | 88.0159 | 0 | 88.0159 | 0.1593 | 43 | 0.89583 | 0 | 0.0057798
|  | 35.6668 | 0.0046688 | 0.016044 | -0.00049716 | 2.6708e-06 | -0.00057205 | 0.035639 | -28.9616 | 1.5352 | 87.9576 | 0 | 87.9576 | 0.15932 | 44 | 0.91667 | 0 | 0.0061238
|  | 36.7126 | 0.0048057 | 0.016043 | -0.00051174 | 2.8297e-06 | -0.00058883 | 0.036685 | -28.7103 | 1.5341 | 87.8976 | 0 | 87.8976 | 0.15934 | 45 | 0.9375 | 0 | 0.0063273
|  | 37.7891 | 0.0049466 | 0.016042 | -0.00052675 | 2.9981e-06 | -0.00060609 | 0.037762 | -28.4589 | 1.533 | 87.8359 | 0 | 87.8359 | 0.15937 | 46 | 0.95833 | 0 | 0.0064043
|  | 38.8972 | 0.0050916 | 0.016041 | -0.00054221 | 3.1765e-06 | -0.00062386 | 0.038871 | -28.2075 | 1.5319 | 87.7723 | 0 | 87.7723 | 0.15939 | 47 | 0.97917 | 0 | 0.006369
|  | 40.0377 | 0.0052409 | 0.016039 | -0.00055811 | 3.3655e-06 | -0.00064216 | 0.040013 | -27.9561 | 1.5308 | 87.7068 | 0 | 87.7068 | 0.15942 | 48 | 1 | 0 | 0.0062357
|  | 41.2117 | 0.0053946 | 0.016038 | -0.00057448 | 3.5658e-06 | -0.00066098 | 0.041188 | -27.7046 | 1.5296 | 87.6394 | 0 | 87.6394 | 0.15945 | 49 | 1.0208 | 0 | 0.0060185
|  | 42.4202 | 0.0055528 | 0.016037 | -0.00059134 | 3.778e-06 | -0.00068037 | 0.042398 | -27.4532 | 1.5284 | 87.5701 | 0 | 87.5701 | 0.15948 | 50 | 1.0417 | 0 | 0.0057314
|  | 43.664 | 0.0057156 | 0.016035 | -0.00060869 | 4.0028e-06 | -0.00070032 | 0.043643 | -27.2017 | 1.5271 | 87.4986 | 0 | 87.4986 | 0.15952 | 51 | 1.0625 | 0 | 0.0053873
|  | 44.9444 | 0.0058832 | 0.016033 | -0.00062655 | 4.241e-06 | -0.00072085 | 0.044926 | -26.9501 | 1.5259 | 87.4251 | 0 | 87.4251 | 0.15955 | 52 | 1.0833 | 0 | 0.0049989
|  | 46.2622 | 0.0060557 | 0.016032 | -0.00064493 | 4.4933e-06 | -0.00074198 | 0.046246 | -26.6986 | 1.5245 | 87.3494 | 0 | 87.3494 | 0.15959 | 53 | 1.1042 | 0 | 0.0045777
|  | 47.6188 | 0.0062333 | 0.01603 | -0.00066385 | 4.7607e-06 | -0.00076374 | 0.047605 | -26.447 | 1.5232 | 87.2714 | 0 | 87.2714 | 0.15963 | 54 | 1.125 | 0 | 0.0041347
|  | 49.0151 | 0.0064161 | 0.016028 | -0.00068333 | 5.044e-06 | -0.00078614 | 0.049004 | -26.1954 | 1.5218 | 87.1912 | 0 | 87.1912 | 0.15967 | 55 | 1.1458 | 0 | 0.0036795
|  | 50.4523 | 0.0066042 | 0.016026 | -0.00070338 | 5.3441e-06 | -0.00080918 | 0.050444 | -25.9438 | 1.5203 | 87.1085 | 0 | 87.1085 | 0.15971 | 56 | 1.1667 | 0 | 0.003221
|  | 51.9317 | 0.0067978 | 0.016024 | -0.00072402 | 5.6621e-06 | -0.00083291 | 0.051927 | -25.6921 | 1.5188 | 87.0234 | 0 | 87.0234 | 0.15976 | 57 | 1.1875 | 0 | 0.0027669
|  | 53.4544 | 0.0069972 | 0.016022 | -0.00074527 | 5.999e-06 | -0.00085733 | 0.053454 | -25.4404 | 1.5173 | 86.9358 | 0 | 86.9358 | 0.15981 | 58 | 1.2083 | 0 | 0.0023241
|  | 55.0219 | 0.0072023 | 0.016019 | -0.00076714 | 6.356e-06 | -0.00088247 | 0.055026 | -25.1886 | 1.5157 | 86.8456 | 0 | 86.8456 | 0.15986 | 59 | 1.2292 | 0 | 0.0018981
|  | 56.6352 | 0.0074135 | 0.016017 | -0.00078965 | 6.7342e-06 | -0.00090834 | 0.056645 | -24.9368 | 1.5141 | 86.7527 | 0 | 86.7527 | 0.15992 | 60 | 1.25 | 0 | 0.0014939
|  | 58.2959 | 0.0076309 | 0.016014 | -0.00081283 | 7.1349e-06 | -0.00093498 | 0.058311 | -24.6849 | 1.5125 | 86.6571 | 0 | 86.6571 | 0.15998 | 61 | 1.2708 | 0 | 0.0011152
|  | 60.0053 | 0.0078547 | 0.016011 | -0.00083668 | 7.5594e-06 | -0.00096239 | 0.060027 | -24.433 | 1.5107 | 86.5586 | 0 | 86.5586 | 0.16004 | 62 | 1.2917 | 0 | 0.00076499
|  | 61.7648 | 0.008085 | 0.016008 | -0.00086124 | 8.0092e-06 | -0.00099061 | 0.061794 | -24.1811 | 1.509 | 86.4572 | 0 | 86.4572 | 0.16011 | 63 | 1.3125 | 0 | 0.00044541
|  | 63.5759 | 0.0083221 | 0.016005 | -0.00088653 | 8.4858e-06 | -0.0010197 | 0.063613 | -23.929 | 1.5071 | 86.3528 | 0 | 86.3528 | 0.16018 | 64 | 1.3333 | 0 | 0.00015783
|  | 65.4401 | 0.0085661 | 0.016002 | -0.00091255 | 8.9907e-06 | -0.0010495 | 0.065486 | -23.677 | 1.5053 | 86.2452 | 0 | 86.2452 | 0.16025 | 65 | 1.3542 | 0 | -9.705e-05
|  | 67.359 | 0.0088173 | 0.015998 | -0.00093934 | 9.5257e-06 | -0.0010803 | 0.067415 | -23.4248 | 1.5033 | 86.1345 | 0 | 86.1345 | 0.16033 | 66 | 1.375 | 0 | -0.00031914
|  | 69.3341 | 0.0090758 | 0.015994 | -0.00096692 | 1.0093e-05 | -0.001112 | 0.069401 | -23.1726 | 1.5013 | 86.0204 | 0 | 86.0204 | 0.16041 | 67 | 1.3958 | 0 | -0.00050889
|  | 71.3671 | 0.0093419 | 0.01599 | -0.00099531 | 1.0693e-05 | -0.0011446 | 0.071446 | -22.9204 | 1.4993 | 85.9029 | 0 | 85.9029 | 0.1605 | 68 | 1.4167 | 0 | -0.00066722
|  | 73.4598 | 0.0096159 | 0.015986 | -0.0010245 | 1.1329e-05 | -0.0011782 | 0.073553 | -22.668 | 1.4972 | 85.7819 | 0 | 85.7819 | 0.1606 | 69 | 1.4375 | 0 | -0.00079543
|  | 75.6138 | 0.0098978 | 0.015981 | -0.0010546 | 1.2003e-05 | -0.0012127 | 0.075721 | -22.4156 | 1.495 | 85.6573 | 0 | 85.6573 | 0.1607 | 70 | 1.4583 | 0 | -0.00089515
|  | 77.831 | 0.010188 | 0.015976 | -0.0010856 | 1.2718e-05 | -0.0012483 | 0.077955 | -22.1631 | 1.4928 | 85.529 | 0 | 85.529 | 0.1608 | 71 | 1.4792 | 0 | -0.00096828
|  | 80.1132 | 0.010487 | 0.015971 | -0.0011175 | 1.3474e-05 | -0.0012848 | 0.080255 | -21.9105 | 1.4905 | 85.3968 | 0 | 85.3968 | 0.16091 | 72 | 1.5 | 0 | -0.0010169
|  | 82.4623 | 0.010794 | 0.015966 | -0.0011503 | 1.4276e-05 | -0.0013225 | 0.082624 | -21.6579 | 1.4881 | 85.2606 | 0 | 85.2606 | 0.16103 | 73 | 1.5208 | 0 | -0.0010432
|  | 84.8803 | 0.011111 | 0.01596 | -0.0011841 | 1.5126e-05 | -0.0013613 | 0.085064 | -21.4051 | 1.4856 | 85.1203 | 0 | 85.1203 | 0.16116 | 74 | 1.5417 | 0 | -0.0010496
|  | 87.3692 | 0.011437 | 0.015954 | -0.0012189 | 1.6026e-05 | -0.0014012 | 0.087577 | -21.1522 | 1.4831 | 84.9758 | 0 | 84.9758 | 0.16129 | 75 | 1.5625 | 0 | -0.0010383
|  | 89.9311 | 0.011772 | 0.015948 | -0.0012547 | 1.6979e-05 | -0.0014423 | 0.090165 | -20.8992 | 1.4805 | 84.8269 | 0 | 84.8269 | 0.16143 | 76 | 1.5833 | 0 | -0.0010117
|  | 92.5681 | 0.012117 | 0.015941 | -0.0012916 | 1.799e-05 | -0.0014846 | 0.092831 | -20.6461 | 1.4778 | 84.6735 | 0 | 84.6735 | 0.16158 | 77 | 1.6042 | 0 | -0.0009721
|  | 95.2824 | 0.012472 | 0.015934 | -0.0013296 | 1.906e-05 | -0.0015281 | 0.095577 | -20.3929 | 1.4751 | 84.5155 | 0 | 84.5155 | 0.16174 | 78 | 1.625 | 0 | -0.00092176
|  | 98.0763 | 0.012838 | 0.015926 | -0.0013687 | 2.0194e-05 | -0.0015729 | 0.098406 | -20.1396 | 1.4722 | 84.3526 | 0 | 84.3526 | 0.16191 | 79 | 1.6458 | 0 | -0.00086278
|  | 100.9522 | 0.013215 | 0.015918 | -0.0014089 | 2.1396e-05 | -0.001619 | 0.10132 | -19.8861 | 1.4693 | 84.1848 | 0 | 84.1848 | 0.16209 | 80 | 1.6667 | 0 | -0.00079717
|  | 103.9123 | 0.013602 | 0.01591 | -0.0014503 | 2.2669e-05 | -0.0016665 | 0.10432 | -19.6324 | 1.4663 | 84.0119 | 0 | 84.0119 | 0.16228 | 81 | 1.6875 | 0 | -0.0007268
|  | 106.9593 | 0.014001 | 0.0159 | -0.001493 | 2.4017e-05 | -0.0017153 | 0.10742 | -19.3786 | 1.4632 | 83.8336 | 0 | 83.8336 | 0.16248 | 82 | 1.7083 | 0 | -0.00065337
|  | 110.0956 | 0.014411 | 0.015891 | -0.0015369 | 2.5446e-05 | -0.0017656 | 0.1106 | -19.1247 | 1.46 | 83.6499 | 0 | 83.6499 | 0.16269 | 83 | 1.7292 | 0 | -0.00057845
|  | 113.3239 | 0.014834 | 0.015881 | -0.0015822 | 2.6961e-05 | -0.0018173 | 0.11389 | -18.8706 | 1.4567 | 83.4606 | 0 | 83.4606 | 0.16292 | 84 | 1.75 | 0 | -0.00050341
|  | 116.6468 | 0.015269 | 0.01587 | -0.0016287 | 2.8565e-05 | -0.0018706 | 0.11727 | -18.6163 | 1.4533 | 83.2654 | 0 | 83.2654 | 0.16316 | 85 | 1.7708 | 0 | -0.00042949
|  | 120.0672 | 0.015717 | 0.015858 | -0.0016767 | 3.0264e-05 | -0.0019255 | 0.12076 | -18.3618 | 1.4497 | 83.0642 | 0 | 83.0642 | 0.16341 | 86 | 1.7917 | 0 | -0.00035772
|  | 123.5878 | 0.016178 | 0.015846 | -0.001726 | 3.2065e-05 | -0.0019819 | 0.12435 | -18.1071 | 1.4461 | 82.8568 | 0 | 82.8568 | 0.16368 | 87 | 1.8125 | 0 | -0.000289
|  | 127.2117 | 0.016652 | 0.015834 | -0.0017769 | 3.3973e-05 | -0.00204 | 0.12805 | -17.8522 | 1.4424 | 82.6429 | 0 | 82.6429 | 0.16396 | 88 | 1.8333 | 0 | -0.00022406
|  | 130.9419 | 0.01714 | 0.01582 | -0.0018292 | 3.5994e-05 | -0.0020998 | 0.13187 | -17.597 | 1.4385 | 82.4223 | 0 | 82.4223 | 0.16426 | 89 | 1.8542 | 0 | -0.00016348
|  | 134.7814 | 0.017643 | 0.015806 | -0.0018831 | 3.8136e-05 | -0.0021613 | 0.13581 | -17.3416 | 1.4346 | 82.1948 | 0 | 82.1948 | 0.16458 | 90 | 1.875 | 0 | -0.00010769
|  | 138.7335 | 0.01816 | 0.01579 | -0.0019386 | 4.0405e-05 | -0.0022247 | 0.13986 | -17.086 | 1.4305 | 81.9601 | 0 | 81.9601 | 0.16492 | 91 | 1.8958 | 0 | -5.7014e-05
|  | 142.8016 | 0.018693 | 0.015774 | -0.0019958 | 4.2809e-05 | -0.0022899 | 0.14404 | -16.8301 | 1.4262 | 81.7181 | 0 | 81.7181 | 0.16528 | 92 | 1.9167 | 0 | -1.1628e-05
|  | 146.9888 | 0.019241 | 0.015757 | -0.0020546 | 4.5356e-05 | -0.002357 | 0.14836 | -16.5739 | 1.4219 | 81.4684 | 0 | 81.4684 | 0.16567 | 93 | 1.9375 | 0 | 2.8383e-05
|  | 151.2989 | 0.019805 | 0.015739 | -0.0021153 | 4.8054e-05 | -0.0024261 | 0.1528 | -16.3174 | 1.4174 | 81.2107 | 0 | 81.2107 | 0.16607 | 94 | 1.9583 | 0 | 6.3036e-05
|  | 155.7354 | 0.020386 | 0.01572 | -0.0021777 | 5.0913e-05 | -0.0024972 | 0.15739 | -16.0606 | 1.4128 | 80.9448 | 0 | 80.9448 | 0.1665 | 95 | 1.9792 | 0 | 9.243e-05
|  | 160.3019 | 0.020983 | 0.015699 | -0.002242 | 5.3943e-05 | -0.0025703 | 0.16212 | -15.8035 | 1.408 | 80.6703 | 0 | 80.6703 | 0.16696 | 96 | 2 | 0 | 0.00011674
|  | 165.0024 | 0.021599 | 0.015678 | -0.0023082 | 5.7152e-05 | -0.0026457 | 0.16699 | -15.546 | 1.403 | 80.387 | 0 | 80.387 | 0.16744 | 97 | 2.0208 | 0 | 0.00013619
|  | 169.8406 | 0.022232 | 0.015655 | -0.0023764 | 6.0552e-05 | -0.0027232 | 0.17203 | -15.2882 | 1.3979 | 80.0944 | 0 | 80.0944 | 0.16795 | 98 | 2.0417 | 0 | 0.00015108
|  | 174.8208 | 0.022884 | 0.015631 | -0.0024467 | 6.4155e-05 | -0.002803 | 0.17722 | -15.0299 | 1.3926 | 79.7923 | 0 | 79.7923 | 0.1685 | 99 | 2.0625 | 0 | 0.00016171
|  | 179.9469 | 0.023555 | 0.015605 | -0.0025191 | 6.7971e-05 | -0.0028851 | 0.18257 | -14.7712 | 1.3872 | 79.4803 | 0 | 79.4803 | 0.16908 | 100 | 2.0833 | 0 | 0.00016844
|  | 185.2234 | 0.024246 | 0.015578 | -0.0025936 | 7.2015e-05 | -0.0029696 | 0.1881 | -14.5121 | 1.3816 | 79.158 | 0 | 79.158 | 0.16969 | 101 | 2.1042 | 0 | 0.00017164
|  | 190.6546 | 0.024957 | 0.015549 | -0.0026704 | 7.63e-05 | -0.0030567 | 0.19381 | -14.2526 | 1.3758 | 78.8249 | 0 | 78.8249 | 0.17034 | 102 | 2.125 | 0 | 0.0001717
|  | 196.2451 | 0.025688 | 0.015518 | -0.0027496 | 8.0839e-05 | -0.0031462 | 0.1997 | -13.9925 | 1.3697 | 78.4807 | 0 | 78.4807 | 0.17103 | 103 | 2.1458 | 0 | 0.00016899
|  | 201.9995 | 0.026442 | 0.015486 | -0.0028311 | 8.5648e-05 | -0.0032384 | 0.20578 | -13.732 | 1.3635 | 78.1249 | 0 | 78.1249 | 0.17176 | 104 | 2.1667 | 0 | 0.00016389
|  | 207.9226 | 0.027217 | 0.015452 | -0.0029151 | 9.0743e-05 | -0.0033332 | 0.21206 | -13.4709 | 1.3571 | 77.757 | 0 | 77.757 | 0.17254 | 105 | 2.1875 | 0 | 0.00015679
|  | 214.0194 | 0.028015 | 0.015415 | -0.0030016 | 9.6141e-05 | -0.0034309 | 0.21854 | -13.2092 | 1.3505 | 77.3765 | 0 | 77.3765 | 0.17337 | 106 | 2.2083 | 0 | 0.00014804
|  | 220.295 | 0.028837 | 0.015377 | -0.0030908 | 0.00010186 | -0.0035314 | 0.22524 | -12.947 | 1.3436 | 76.9828 | 0 | 76.9828 | 0.17425 | 107 | 2.2292 | 0 | 0.00013798
|  | 226.7546 | 0.029682 | 0.015336 | -0.0031827 | 0.00010792 | -0.0036348 | 0.23217 | -12.6841 | 1.3365 | 76.5754 | 0 | 76.5754 | 0.17518 | 108 | 2.25 | 0 | 0.00012695
|  | 233.4036 | 0.030552 | 0.015293 | -0.0032774 | 0.00011434 | -0.0037412 | 0.23932 | -12.4205 | 1.3291 | 76.1537 | 0 | 76.1537 | 0.17617 | 109 | 2.2708 | 0 | 0.00011522
|  | 240.2475 | 0.031448 | 0.015247 | -0.003375 | 0.00012114 | -0.0038508 | 0.24671 | -12.1563 | 1.3215 | 75.7171 | 0 | 75.7171 | 0.17722 | 110 | 2.2917 | 0 | 0.00010308
|  | 247.2922 | 0.03237 | 0.015199 | -0.0034756 | 0.00012835 | -0.0039636 | 0.25435 | -11.8913 | 1.3136 | 75.2649 | 0 | 75.2649 | 0.17833 | 111 | 2.3125 | 0 | 9.0771e-05
|  | 254.5434 | 0.03332 | 0.015148 | -0.0035793 | 0.00013598 | -0.0040796 | 0.26225 | -11.6256 | 1.3054 | 74.7962 | 0 | 74.7962 | 0.17952 | 112 | 2.3333 | 0 | 7.8513e-05
|  | 262.0072 | 0.034297 | 0.015093 | -0.0036862 | 0.00014407 | -0.0041991 | 0.27042 | -11.3591 | 1.297 | 74.3105 | 0 | 74.3105 | 0.18078 | 113 | 2.3542 | 0 | 6.6496e-05
|  | 269.6899 | 0.035302 | 0.015036 | -0.0037964 | 0.00015264 | -0.004322 | 0.27888 | -11.0917 | 1.2882 | 73.8068 | 0 | 73.8068 | 0.18212 | 114 | 2.375 | 0 | 5.4883e-05
|  | 277.5979 | 0.036337 | 0.014975 | -0.00391 | 0.00016172 | -0.0044485 | 0.28762 | -10.8235 | 1.2791 | 73.2843 | 0 | 73.2843 | 0.18354 | 115 | 2.3958 | 0 | 4.3812e-05
|  | 285.7377 | 0.037403 | 0.01491 | -0.0040272 | 0.00017134 | -0.0045787 | 0.29667 | -10.5544 | 1.2696 | 72.742 | 0 | 72.742 | 0.18505 | 116 | 2.4167 | 0 | 3.3393e-05
|  | 294.1163 | 0.0385 | 0.014841 | -0.004148 | 0.00018153 | -0.0047127 | 0.30604 | -10.2843 | 1.2598 | 72.179 | 0 | 72.179 | 0.18665 | 117 | 2.4375 | 0 | 2.3715e-05
|  | 302.7405 | 0.039629 | 0.014769 | -0.0042726 | 0.00019232 | -0.0048506 | 0.31574 | -10.0133 | 1.2496 | 71.5942 | 0 | 71.5942 | 0.18836 | 118 | 2.4583 | 0 | 1.4842e-05
|  | 311.6176 | 0.040791 | 0.014692 | -0.0044012 | 0.00020376 | -0.0049925 | 0.32579 | -9.7412 | 1.2389 | 70.9865 | 0 | 70.9865 | 0.19017 | 119 | 2.4792 | 0 | 6.8173e-06
|  | 320.755 | 0.041987 | 0.014611 | -0.0045338 | 0.00021588 | -0.0051386 | 0.3362 | -9.4681 | 1.2279 | 70.3546 | 0 | 70.3546 | 0.1921 | 120 | 2.5 | 0 | -3.3339e-07
|  | 330.1603 | 0.043218 | 0.014524 | -0.0046707 | 0.00022872 | -0.0052889 | 0.34698 | -9.1939 | 1.2164 | 69.6972 | 0 | 69.6972 | 0.19415 | 121 | 2.5208 | 0 | -6.6026e-06
|  | 339.8414 | 0.044485 | 0.014433 | -0.0048119 | 0.00024232 | -0.0054436 | 0.35816 | -8.9186 | 1.2045 | 69.013 | 0 | 69.013 | 0.19632 | 122 | 2.5417 | 0 | -1.1998e-05
|  | 349.8064 | 0.04579 | 0.014336 | -0.0049576 | 0.00025673 | -0.0056027 | 0.36974 | -8.6421 | 1.1921 | 68.3004 | 0 | 68.3004 | 0.19864 | 123 | 2.5625 | 0 | -1.6539e-05
|  | 360.0636 | 0.047132 | 0.014234 | -0.005108 | 0.00027199 | -0.0057665 | 0.38175 | -8.3644 | 1.1791 | 67.5579 | 0 | 67.5579 | 0.20109 | 124 | 2.5833 | 0 | -2.0258e-05
|  | 370.6215 | 0.048514 | 0.014125 | -0.0052633 | 0.00028816 | -0.0059351 | 0.3942 | -8.0856 | 1.1656 | 66.7836 | 0 | 66.7836 | 0.20371 | 125 | 2.6042 | 0 | -2.3196e-05
|  | 381.489 | 0.049937 | 0.01401 | -0.0054236 | 0.0003053 | -0.0061086 | 0.40712 | -7.8055 | 1.1515 | 65.9758 | 0 | 65.9758 | 0.20648 | 126 | 2.625 | 0 | -2.5401e-05
|  | 392.6752 | 0.051401 | 0.013888 | -0.0055892 | 0.00032345 | -0.0062871 | 0.42052 | -7.5242 | 1.1368 | 65.1324 | 0 | 65.1324 | 0.20943 | 127 | 2.6458 | 0 | -2.6929e-05
|  | 404.1894 | 0.052908 | 0.013759 | -0.0057603 | 0.00034268 | -0.0064707 | 0.43442 | -7.2417 | 1.1214 | 64.2514 | 0 | 64.2514 | 0.21256 | 128 | 2.6667 | 0 | -2.7836e-05
|  | 416.0412 | 0.05446 | 0.013622 | -0.0059369 | 0.00036305 | -0.0066597 | 0.44885 | -6.958 | 1.1053 | 63.3303 | 0 | 63.3303 | 0.21588 | 129 | 2.6875 | 0 | -2.8186e-05
|  | 428.2406 | 0.056057 | 0.013477 | -0.0061195 | 0.00038463 | -0.0068542 | 0.46381 | -6.6732 | 1.0885 | 62.3667 | 0 | 62.3667 | 0.2194 | 130 | 2.7083 | 0 | -2.8039e-05
|  | 440.7977 | 0.0577 | 0.013323 | -0.0063082 | 0.00040749 | -0.0070543 | 0.47933 | -6.3872 | 1.0709 | 61.358 | 0 | 61.358 | 0.22314 | 131 | 2.7292 | 0 | -2.7461e-05
|  | 453.7229 | 0.059392 | 0.013161 | -0.0065033 | 0.00043171 | -0.0072602 | 0.49544 | -6.1002 | 1.0525 | 60.3014 | 0 | 60.3014 | 0.22709 | 132 | 2.75 | 0 | -2.6512e-05
|  | 467.0272 | 0.061134 | 0.012989 | -0.006705 | 0.00045736 | -0.007472 | 0.51214 | -5.8123 | 1.0331 | 59.1936 | 0 | 59.1936 | 0.23128 | 133 | 2.7708 | 0 | -2.5253e-05
|  | 480.7216 | 0.062926 | 0.012806 | -0.0069136 | 0.00048454 | -0.00769 | 0.52945 | -5.5235 | 1.0128 | 58.0316 | 0 | 58.0316 | 0.23571 | 134 | 2.7917 | 0 | -2.3744e-05
|  | 494.8175 | 0.064771 | 0.012613 | -0.0071294 | 0.00051333 | -0.0079142 | 0.54739 | -5.234 | 0.99155 | 56.8118 | 0 | 56.8118 | 0.24038 | 135 | 2.8125 | 0 | -2.2037e-05
|  | 509.3268 | 0.066671 | 0.012408 | -0.0073528 | 0.00054384 | -0.0081449 | 0.56597 | -4.9442 | 0.96919 | 55.5305 | 0 | 55.5305 | 0.24531 | 136 | 2.8333 | 0 | -2.0186e-05
|  | 524.2615 | 0.068626 | 0.012192 | -0.0075839 | 0.00057615 | -0.0083823 | 0.58519 | -4.6541 | 0.94568 | 54.1837 | 0 | 54.1837 | 0.25048 | 137 | 2.8542 | 0 | -1.8238e-05
|  | 539.6341 | 0.070638 | 0.011962 | -0.0078233 | 0.00061037 | -0.0086265 | 0.60505 | -4.3642 | 0.92097 | 52.7675 | 0 | 52.7675 | 0.25592 | 138 | 2.875 | 0 | -1.6235e-05
|  | 555.4575 | 0.072709 | 0.011719 | -0.0080712 | 0.00064663 | -0.0088777 | 0.62555 | -4.0747 | 0.89496 | 51.2773 | 0 | 51.2773 | 0.2616 | 139 | 2.8958 | 0 | -1.4217e-05
|  | 571.7449 | 0.074841 | 0.011461 | -0.008328 | 0.00068503 | -0.0091361 | 0.64667 | -3.7863 | 0.86758 | 49.7087 | 0 | 49.7087 | 0.26752 | 140 | 2.9167 | 0 | -1.2218e-05
|  | 588.5098 | 0.077036 | 0.011188 | -0.0085943 | 0.00072572 | -0.0094019 | 0.66839 | -3.4994 | 0.83875 | 48.057 | 0 | 48.057 | 0.27367 | 141 | 2.9375 | 0 | -1.0267e-05
|  | 605.7664 | 0.079295 | 0.0109 | -0.0088703 | 0.00076881 | -0.0096753 | 0.69066 | -3.2147 | 0.80839 | 46.3174 | 0 | 46.3174 | 0.28001 | 142 | 2.9583 | 0 | -8.3908e-06
|  | 623.5289 | 0.08162 | 0.010594 | -0.0091565 | 0.00081445 | -0.0099565 | 0.71343 | -2.933 | 0.77641 | 44.4853 | 0 | 44.4853 | 0.28652 | 143 | 2.9792 | 0 | -6.6096e-06
|  | 641.8123 | 0.084013 | 0.01027 | -0.0094535 | 0.0008628 | -0.010246 | 0.73662 | -2.6551 | 0.74274 | 42.5558 | 0 | 42.5558 | 0.29314 | 144 | 3 | 0 | -4.9405e-06
|  | 660.6318 | 0.086477 | 0.0099266 | -0.0097619 | 0.00091402 | -0.010543 | 0.76013 | -2.3823 | 0.70729 | 40.5246 | 0 | 40.5246 | 0.29982 | 145 | 3.0208 | 0 | -3.3965e-06
|  | 680.0032 | 0.089012 | 0.0095633 | -0.010082 | 0.00096826 | -0.010849 | 0.78383 | -2.1156 | 0.66999 | 38.3874 | 0 | 38.3874 | 0.30647 | 146 | 3.0417 | 0 | -1.9871e-06
|  | 699.9425 | 0.091622 | 0.0091786 | -0.010415 | 0.0010257 | -0.011164 | 0.80757 | -1.8564 | 0.63077 | 36.1406 | 0 | 36.1406 | 0.313 | 147 | 3.0625 | 0 | -7.1855e-07
|  | 720.4666 | 0.094309 | 0.0087712 | -0.01076 | 0.0010866 | -0.011487 | 0.83116 | -1.6063 | 0.5896 | 33.7815 | 0 | 33.7815 | 0.3193 | 148 | 3.0833 | 0 | 4.0613e-07
|  | 741.5924 | 0.097074 | 0.0083399 | -0.01112 | 0.001151 | -0.01182 | 0.85439 | -1.3669 | 0.54643 | 31.3081 | 0 | 31.3081 | 0.32522 | 149 | 3.1042 | 0 | 1.3865e-06
|  | 763.3377 | 0.099921 | 0.0078832 | -0.011494 | 0.0012193 | -0.012162 | 0.87698 | -1.1402 | 0.50126 | 28.7199 | 0 | 28.7199 | 0.33061 | 150 | 3.125 | 0 | 2.2244e-06
|  | 785.7207 | 0.10285 | 0.0073997 | -0.011883 | 0.0012916 | -0.012514 | 0.89866 | -0.92813 | 0.4541 | 26.0181 | 0 | 26.0181 | 0.33531 | 151 | 3.1458 | 0 | 2.924e-06
|  | 808.7599 | 0.10587 | 0.0068879 | -0.012289 | 0.0013682 | -0.012875 | 0.9191 | -0.73276 | 0.40501 | 23.2054 | 0 | 23.2054 | 0.33911 | 152 | 3.1667 | 0 | 3.4909e-06
|  | 832.4747 | 0.10897 | 0.006346 | -0.012711 | 0.0014492 | -0.013247 | 0.93797 | -0.55625 | 0.35408 | 20.2871 | 0 | 20.2871 | 0.34183 | 153 | 3.1875 | 0 | 3.9322e-06
|  | 856.8849 | 0.11217 | 0.0057723 | -0.013151 | 0.0015351 | -0.013629 | 0.95491 | -0.40072 | 0.30143 | 17.2706 | 0 | 17.2706 | 0.34327 | 154 | 3.2083 | 0 | 4.2563e-06
|  | 882.0109 | 0.11545 | 0.0051651 | -0.013611 | 0.0016261 | -0.014021 | 0.96959 | -0.26822 | 0.24724 | 14.1657 | 0 | 14.1657 | 0.34326 | 155 | 3.2292 | 0 | 4.4724e-06
|  | 907.8736 | 0.11884 | 0.0045223 | -0.01409 | 0.0017224 | -0.014425 | 0.98168 | -0.16062 | 0.19172 | 10.9849 | 0 | 10.9849 | 0.34164 | 156 | 3.25 | 0 | 4.5901e-06
|  | 934.4947 | 0.12233 | 0.003842 | -0.014591 | 0.0018243 | -0.014839 | 0.99088 | -0.079554 | 0.13514 | 7.7428 | 0 | 7.7428 | 0.3383 | 157 | 3.2708 | 0 | 4.6197e-06
|  | 961.8964 | 0.12591 | 0.003122 | -0.015115 | 0.0019323 | -0.015265 | 0.99698 | -0.026296 | 0.077773 | 4.4561 | 0 | 4.4561 | 0.33318 | 158 | 3.2917 | 0 | 4.5714e-06
|  | 990.1015 | 0.1296 | 0.00236 | -0.015662 | 0.0020467 | -0.015703 | 0.9998 | -0.0017286 | 0.01995 | 1.143 | 0 | 1.143 | 0.32629 | 159 | 3.3125 | 0 | 4.4556e-06
|  | 1019.1337 | 0.1334 | 0.0015536 | -0.016235 | 0.0021677 | -0.016153 | 0.99928 | -0.0062729 | -0.038 | -2.1773 | 0 | -2.1773 | 0.31768 | 160 | 3.3333 | 0 | 4.2825e-06
|  | 1049.0172 | 0.13732 | 0.00070037 | -0.016835 | 0.0022959 | -0.016615 | 0.99542 | -0.039868 | -0.095738 | -5.4854 | 0 | -5.4854 | 0.3075 | 161 | 3.3542 | 0 | 4.0618e-06
|  | 1079.777 | 0.14134 | -0.00020241 | -0.017464 | 0.0024316 | -0.017089 | 0.98833 | -0.10197 | 6.1303 | 351.2376 | -360 | -8.7624 | 0.29593 | 162 | 3.375 | 0 | 3.8029e-06
|  | 1111.4387 | 0.14549 | -0.0011575 | -0.018123 | 0.0025753 | -0.017576 | 0.97818 | -0.1916 | 6.0739 | 348.0096 | -360 | -11.9904 | 0.2832 | 163 | 3.3958 | 0 | 3.5146e-06
|  | 1144.0288 | 0.14975 | -0.0021679 | -0.018815 | 0.0027274 | -0.018076 | 0.96523 | -0.30738 | 6.0187 | 344.8468 | -360 | -15.1532 | 0.26958 | 164 | 3.4167 | 0 | 3.2052e-06
|  | 1177.5745 | 0.15414 | -0.0032367 | -0.019541 | 0.0028884 | -0.018589 | 0.94977 | -0.44761 | 5.9649 | 341.7633 | -360 | -18.2367 | 0.25533 | 165 | 3.4375 | 0 | 2.8822e-06
|  | 1212.1039 | 0.15866 | -0.0043672 | -0.020305 | 0.0030588 | -0.019116 | 0.93214 | -0.61038 | 5.9127 | 338.7708 | -360 | -21.2292 | 0.24074 | 166 | 3.4583 | 0 | 2.5525e-06
|  | 1247.6457 | 0.16332 | -0.0055627 | -0.021108 | 0.0032392 | -0.019657 | 0.91268 | -0.79361 | 5.8622 | 335.8786 | -360 | -24.1214 | 0.22604 | 167 | 3.4792 | 0 | 2.2222e-06
|  | 1284.2298 | 0.16811 | -0.0068269 | -0.021953 | 0.0034301 | -0.020212 | 0.89175 | -0.99517 | 5.8136 | 333.0935 | -360 | -26.9065 | 0.21147 | 168 | 3.5 | 0 | 1.8967e-06
|  | 1321.8865 | 0.17303 | -0.0081635 | -0.022843 | 0.0036322 | -0.020781 | 0.86967 | -1.2129 | 5.7669 | 330.42 | -360 | -29.58 | 0.19721 | 169 | 3.5208 | 0 | 1.5806e-06
|  | 1360.6475 | 0.17811 | -0.0095767 | -0.023781 | 0.003846 | -0.021365 | 0.84676 | -1.4448 | 5.7222 | 327.8606 | -360 | -32.1394 | 0.18342 | 170 | 3.5417 | 0 | 1.2779e-06
|  | 1400.545 | 0.18333 | -0.01107 | -0.024771 | 0.0040723 | -0.021963 | 0.82329 | -1.6889 | 5.6796 | 325.4157 | -360 | -34.5843 | 0.17022 | 171 | 3.5625 | 0 | 9.9169e-07
|  | 1441.6124 | 0.18871 | -0.012649 | -0.025816 | 0.0043118 | -0.022577 | 0.79952 | -1.9434 | 5.6389 | 323.0845 | -360 | -36.9155 | 0.15768 | 172 | 3.5833 | 0 | 7.2465e-07
|  | 1483.884 | 0.19424 | -0.014317 | -0.026921 | 0.0045651 | -0.023206 | 0.77566 | -2.2066 | 5.6002 | 320.865 | -360 | -39.135 | 0.14585 | 173 | 3.6042 | 0 | 4.7868e-07
|  | 1527.3951 | 0.19994 | -0.01608 | -0.028088 | 0.0048331 | -0.02385 | 0.75189 | -2.477 | 5.5633 | 318.754 | -360 | -41.246 | 0.13477 | 174 | 3.625 | 0 | 2.5517e-07
|  | 1572.1821 | 0.2058 | -0.017942 | -0.029324 | 0.0051166 | -0.02451 | 0.72834 | -2.7533 | 5.5283 | 316.7477 | -360 | -43.2523 | 0.12443 | 175 | 3.6458 | 0 | 5.4942e-08
|  | 1618.2823 | 0.21183 | -0.019909 | -0.030633 | 0.0054165 | -0.025186 | 0.70515 | -3.0343 | 5.495 | 314.8419 | -360 | -45.1581 | 0.11483 | 176 | 3.6667 | 0 | -1.2163e-07
|  | 1665.7343 | 0.21804 | -0.021986 | -0.03202 | 0.0057337 | -0.025878 | 0.68241 | -3.3191 | 5.4634 | 313.0321 | -360 | -46.9679 | 0.10595 | 177 | 3.6875 | 0 | -2.7462e-07
|  | 1714.5777 | 0.22444 | -0.024179 | -0.033491 | 0.0060692 | -0.026586 | 0.66018 | -3.6068 | 5.4334 | 311.3134 | -360 | -48.6866 | 0.09774 | 178 | 3.7083 | 0 | -4.0445e-07
|  | 1764.8534 | 0.23102 | -0.026493 | -0.035053 | 0.0064239 | -0.02731 | 0.63852 | -3.8966 | 5.405 | 309.6812 | -360 | -50.3188 | 0.090181 | 179 | 3.7292 | 0 | -5.1187e-07
|  | 1816.6032 | 0.23779 | -0.028936 | -0.036712 | 0.0067989 | -0.028051 | 0.61746 | -4.1879 | 5.3779 | 308.1307 | -360 | -51.8693 | 0.083227 | 180 | 3.75 | 0 | -5.9791e-07
|  | 1869.8704 | 0.24477 | -0.031513 | -0.038476 | 0.0071953 | -0.028807 | 0.59703 | -4.4801 | 5.3522 | 306.6573 | -360 | -53.3427 | 0.076838 | 181 | 3.7708 | 0 | -6.6381e-07
|  | 1924.6996 | 0.25194 | -0.034231 | -0.040352 | 0.0076144 | -0.029581 | 0.57724 | -4.7729 | 5.3277 | 305.2564 | -360 | -54.7436 | 0.070972 | 182 | 3.7917 | 0 | -7.1097e-07
|  | 1981.1365 | 0.25933 | -0.037097 | -0.04235 | 0.0080573 | -0.03037 | 0.55809 | -5.0659 | 5.3045 | 303.9238 | -360 | -56.0762 | 0.065589 | 183 | 3.8125 | 0 | -7.4093e-07
|  | 2039.2283 | 0.26693 | -0.040119 | -0.044478 | 0.0085253 | -0.031176 | 0.53959 | -5.3588 | 5.2823 | 302.6554 | -360 | -57.3446 | 0.060651 | 184 | 3.8333 | 0 | -7.5532e-07
|  | 2099.0235 | 0.27476 | -0.043303 | -0.046747 | 0.0090198 | -0.031997 | 0.52171 | -5.6513 | 5.2612 | 301.4473 | -360 | -58.5527 | 0.056121 | 185 | 3.8542 | 0 | -7.5581e-07
|  | 2160.572 | 0.28282 | -0.046657 | -0.049167 | 0.0095421 | -0.032835 | 0.50447 | -5.9434 | 5.2412 | 300.2959 | -360 | -59.7041 | 0.051964 | 186 | 3.875 | 0 | -7.441e-07
|  | 2223.9253 | 0.29111 | -0.05019 | -0.051751 | 0.010094 | -0.033688 | 0.48783 | -6.2347 | 5.222 | 299.1978 | -360 | -60.8022 | 0.048149 | 187 | 3.8958 | 0 | -7.2188e-07
|  | 2289.1362 | 0.29965 | -0.053908 | -0.05451 | 0.010676 | -0.034557 | 0.47178 | -6.5253 | 5.2037 | 298.1497 | -360 | -61.8503 | 0.044646 | 188 | 3.9167 | 0 | -6.9078e-07
|  | 2356.2593 | 0.30843 | -0.057821 | -0.05746 | 0.011291 | -0.035441 | 0.4563 | -6.815 | 5.1862 | 297.1486 | -360 | -62.8514 | 0.041428 | 189 | 3.9375 | 0 | -6.524e-07
|  | 2425.3506 | 0.31748 | -0.061936 | -0.060614 | 0.011941 | -0.036339 | 0.44138 | -7.1038 | 5.1695 | 296.1917 | -360 | -63.8083 | 0.03847 | 190 | 3.9583 | 0 | -6.0825e-07
|  | 2496.4678 | 0.32679 | -0.066262 | -0.063989 | 0.012626 | -0.037251 | 0.42699 | -7.3917 | 5.1535 | 295.2765 | -360 | -64.7235 | 0.035748 | 191 | 3.9792 | 0 | -5.5973e-07
|  | 2569.6703 | 0.33637 | -0.070808 | -0.067602 | 0.013348 | -0.038176 | 0.41311 | -7.6786 | 5.1383 | 294.4005 | -360 | -65.5995 | 0.033243 | 192 | 4 | 0 | -5.0817e-07
|  | 2645.0194 | 0.34623 | -0.075582 | -0.071472 | 0.014111 | -0.039114 | 0.39973 | -7.9647 | 5.1236 | 293.5613 | -360 | -66.4387 | 0.030935 | 193 | 4.0208 | 0 | -4.5476e-07
|  | 2722.5778 | 0.35638 | -0.080592 | -0.075618 | 0.014915 | -0.040063 | 0.38682 | -8.2497 | 5.1096 | 292.757 | -360 | -67.243 | 0.028807 | 194 | 4.0417 | 0 | -4.0059e-07
|  | 2802.4105 | 0.36683 | -0.085847 | -0.080064 | 0.015762 | -0.041023 | 0.37437 | -8.5339 | 5.0961 | 291.9855 | -360 | -68.0145 | 0.026844 | 195 | 4.0625 | 0 | -3.4663e-07
|  | 2884.584 | 0.37759 | -0.091355 | -0.084831 | 0.016655 | -0.041992 | 0.36236 | -8.8172 | 5.0832 | 291.2451 | -360 | -68.7549 | 0.02503 | 196 | 4.0833 | 0 | -2.9371e-07
|  | 2969.1671 | 0.38866 | -0.097125 | -0.089947 | 0.017596 | -0.04297 | 0.35076 | -9.0998 | 5.0708 | 290.5339 | -360 | -69.4661 | 0.023355 | 197 | 4.1042 | 0 | -2.4256e-07
|  | 3056.2303 | 0.40006 | -0.10316 | -0.095437 | 0.018586 | -0.043954 | 0.33957 | -9.3815 | 5.0588 | 289.8505 | -360 | -70.1495 | 0.021805 | 198 | 4.125 | 0 | -1.9378e-07
|  | 3145.8465 | 0.41179 | -0.10948 | -0.10133 | 0.019629 | -0.044943 | 0.32876 | -9.6625 | 5.0474 | 289.1933 | -360 | -70.8067 | 0.02037 | 199 | 4.1458 | 0 | -1.4786e-07
|  | 3238.0904 | 0.42387 | -0.11607 | -0.10766 | 0.020727 | -0.045935 | 0.31831 | -9.9429 | 5.0363 | 288.561 | -360 | -71.439 | 0.019041 | 200 | 4.1667 | 0 | -1.052e-07
|  | 3333.0392 | 0.43629 | -0.12296 | -0.11446 | 0.021881 | -0.046929 | 0.30823 | -10.2226 | 5.0257 | 287.9523 | -360 | -72.0477 | 0.017808 | 201 | 4.1875 | 0 | -6.6068e-08
|  | 3430.772 | 0.44909 | -0.13014 | -0.12177 | 0.023094 | -0.047921 | 0.29847 | -10.5019 | 5.0155 | 287.366 | -360 | -72.634 | 0.016665 | 202 | 4.2083 | 0 | -3.0674e-08
|  | 3531.3707 | 0.46226 | -0.13762 | -0.12962 | 0.02437 | -0.048909 | 0.28905 | -10.7806 | 5.0056 | 286.8009 | -360 | -73.1991 | 0.015603 | 203 | 4.2292 | 0 | 8.7599e-10
|  | 3634.9191 | 0.47581 | -0.14539 | -0.13806 | 0.025709 | -0.049891 | 0.27993 | -11.059 | 4.9961 | 286.256 | -360 | -73.744 | 0.014617 | 204 | 4.25 | 0 | 2.8546e-08
|  | 3741.5038 | 0.48976 | -0.15347 | -0.14713 | 0.027115 | -0.050864 | 0.27111 | -11.3371 | 4.9869 | 285.7303 | -360 | -74.2697 | 0.013699 | 205 | 4.2708 | 0 | 5.2367e-08
|  | 3851.2139 | 0.50412 | -0.16185 | -0.15688 | 0.028589 | -0.051824 | 0.26258 | -11.6149 | 4.9781 | 285.223 | -360 | -74.777 | 0.012846 | 206 | 4.2917 | 0 | 7.2429e-08
|  | 3964.1409 | 0.5189 | -0.17053 | -0.16737 | 0.030136 | -0.052767 | 0.25432 | -11.8925 | 4.9695 | 284.7331 | -360 | -75.2669 | 0.012051 | 207 | 4.3125 | 0 | 8.8868e-08
|  | 4080.3792 | 0.53412 | -0.1795 | -0.17864 | 0.031756 | -0.05369 | 0.24632 | -12.1701 | 4.9613 | 284.2598 | -360 | -75.7402 | 0.011311 | 208 | 4.3333 | 0 | 1.0187e-07
|  | 4200.026 | 0.54978 | -0.18875 | -0.19075 | 0.033452 | -0.054587 | 0.23857 | -12.4476 | 4.9533 | 283.8023 | -360 | -76.1977 | 0.01062 | 209 | 4.3542 | 0 | 1.1164e-07
|  | 4323.181 | 0.5659 | -0.19828 | -0.20378 | 0.035226 | -0.055456 | 0.23107 | -12.7252 | 4.9456 | 283.36 | -360 | -76.64 | 0.0099765 | 210 | 4.375 | 0 | 1.1841e-07
|  | 4449.9473 | 0.5825 | -0.20806 | -0.21777 | 0.03708 | -0.056289 | 0.2238 | -13.0029 | 4.9381 | 282.9321 | -360 | -77.0679 | 0.0093755 | 211 | 4.3958 | 0 | 1.2246e-07
|  | 4580.4306 | 0.59958 | -0.21808 | -0.23281 | 0.039017 | -0.057082 | 0.21675 | -13.2809 | 4.9309 | 282.5181 | -360 | -77.4819 | 0.0088143 | 212 | 4.4167 | 0 | 1.2404e-07
|  | 4714.7401 | 0.61716 | -0.22832 | -0.24897 | 0.041037 | -0.057829 | 0.20991 | -13.5592 | 4.9239 | 282.1173 | -360 | -77.8827 | 0.00829 | 213 | 4.4375 | 0 | 1.2344e-07
|  | 4852.9878 | 0.63525 | -0.23874 | -0.26632 | 0.043143 | -0.058523 | 0.20328 | -13.8379 | 4.9171 | 281.7291 | -360 | -78.2709 | 0.0077999 | 214 | 4.4583 | 0 | 1.2093e-07
|  | 4995.2893 | 0.65388 | -0.2493 | -0.28495 | 0.045335 | -0.059158 | 0.19685 | -14.1172 | 4.9105 | 281.353 | -360 | -78.647 | 0.0073415 | 215 | 4.4792 | 0 | 1.1678e-07
|  | 5141.7634 | 0.67306 | -0.25997 | -0.30495 | 0.047615 | -0.059725 | 0.19061 | -14.397 | 4.9042 | 280.9885 | -360 | -79.0115 | 0.0069126 | 216 | 4.5 | 0 | 1.1127e-07
|  | 5292.5325 | 0.69279 | -0.2707 | -0.32639 | 0.049982 | -0.060217 | 0.18455 | -14.6776 | 4.898 | 280.6351 | -360 | -79.3649 | 0.0065112 | 217 | 4.5208 | 0 | 1.0464e-07
|  | 5447.7225 | 0.71311 | -0.28142 | -0.34939 | 0.052438 | -0.060626 | 0.17867 | -14.959 | 4.892 | 280.2923 | -360 | -79.7077 | 0.0061352 | 218 | 4.5417 | 0 | 9.715e-08
|  | 5607.4631 | 0.73402 | -0.29206 | -0.37404 | 0.05498 | -0.060942 | 0.17296 | -15.2413 | 4.8862 | 279.9597 | -360 | -80.0403 | 0.0057831 | 219 | 4.5625 | 0 | 8.9013e-08
|  | 5771.8876 | 0.75554 | -0.30255 | -0.40043 | 0.057608 | -0.061156 | 0.1674 | -15.5247 | 4.8806 | 279.6369 | -360 | -80.3631 | 0.0054531 | 220 | 4.5833 | 0 | 8.0444e-08
|  | 5941.1335 | 0.77769 | -0.3128 | -0.42867 | 0.060321 | -0.061257 | 0.16201 | -15.8092 | 4.8751 | 279.3235 | -360 | -80.6765 | 0.0051437 | 221 | 4.6042 | 0 | 7.1632e-08
|  | 6115.3421 | 0.8005 | -0.32269 | -0.45887 | 0.063114 | -0.061237 | 0.15676 | -16.095 | 4.8698 | 279.0191 | -360 | -80.9809 | 0.0048536 | 222 | 4.625 | 0 | 6.275e-08
|  | 6294.6589 | 0.82397 | -0.3321 | -0.49113 | 0.065986 | -0.061083 | 0.15166 | -16.3823 | 4.8646 | 278.7234 | -360 | -81.2766 | 0.0045815 | 223 | 4.6458 | 0 | 5.3948e-08
|  | 6479.2337 | 0.84813 | -0.34091 | -0.52557 | 0.068931 | -0.060783 | 0.1467 | -16.6712 | 4.8596 | 278.4359 | -360 | -81.5641 | 0.0043261 | 224 | 4.6667 | 0 | 4.5358e-08
|  | 6669.2207 | 0.873 | -0.34896 | -0.56228 | 0.071944 | -0.060327 | 0.14188 | -16.9618 | 4.8547 | 278.1564 | -360 | -81.8436 | 0.0040865 | 225 | 4.6875 | 0 | 3.7092e-08
|  | 6864.7786 | 0.8986 | -0.35608 | -0.60139 | 0.075017 | -0.059701 | 0.13718 | -17.2543 | 4.85 | 277.8846 | -360 | -82.1154 | 0.0038615 | 226 | 4.7083 | 0 | 2.9243e-08
|  | 7066.0707 | 0.92495 | -0.36207 | -0.64298 | 0.078142 | -0.058894 | 0.1326 | -17.5489 | 4.8454 | 277.6201 | -360 | -82.3799 | 0.0036502 | 227 | 4.7292 | 0 | 2.1886e-08
|  | 7273.2652 | 0.95207 | -0.36673 | -0.68716 | 0.081311 | -0.057892 | 0.12815 | -17.8457 | 4.8409 | 277.3626 | -360 | -82.6374 | 0.0034518 | 228 | 4.75 | 0 | 1.5079e-08
|  | 7486.5352 | 0.97999 | -0.3698 | -0.73402 | 0.08451 | -0.056684 | 0.12381 | -18.145 | 4.8365 | 277.1119 | -360 | -82.8881 | 0.0032654 | 229 | 4.7708 | 0 | 8.864e-09
|  | 7706.0587 | 1.0087 | -0.37104 | -0.78364 | 0.087728 | -0.055255 | 0.11958 | -18.447 | 4.8323 | 276.8677 | -360 | -83.1323 | 0.0030902 | 230 | 4.7917 | 0 | 3.268e-09
|  | 7932.0193 | 1.0383 | -0.37015 | -0.83608 | 0.090948 | -0.053594 | 0.11545 | -18.752 | 4.8281 | 276.6297 | -360 | -83.3703 | 0.0029256 | 231 | 4.8125 | 0 | -1.6948e-09
|  | 8164.6055 | 1.0687 | -0.36682 | -0.8914 | 0.094154 | -0.051688 | 0.11143 | -19.0601 | 4.824 | 276.3977 | -360 | -83.6023 | 0.002771 | 232 | 4.8333 | 0 | -6.0222e-09
|  | 8404.0117 | 1.1001 | -0.3607 | -0.94962 | 0.097327 | -0.049526 | 0.1075 | -19.3716 | 4.8201 | 276.1714 | -360 | -83.8286 | 0.0026256 | 233 | 4.8542 | 0 | -9.7228e-09
|  | 8650.4379 | 1.1323 | -0.35141 | -1.0108 | 0.10045 | -0.047098 | 0.10367 | -19.6869 | 4.8162 | 275.9506 | -360 | -84.0494 | 0.0024889 | 234 | 4.875 | 0 | -1.2814e-08
|  | 8904.09 | 1.1655 | -0.33856 | -1.0748 | 0.10348 | -0.044395 | 0.099929 | -20.0062 | 4.8125 | 275.7351 | -360 | -84.2649 | 0.0023604 | 235 | 4.8958 | 0 | -1.532e-08
|  | 9165.1797 | 1.1997 | -0.32169 | -1.1417 | 0.10642 | -0.041407 | 0.096273 | -20.33 | 4.8088 | 275.5246 | -360 | -84.4754 | 0.0022396 | 236 | 4.9167 | 0 | -1.7273e-08
|  | 9433.9252 | 1.2349 | -0.30035 | -1.2113 | 0.10922 | -0.038131 | 0.092699 | -20.6585 | 4.8052 | 275.3189 | -360 | -84.6811 | 0.002126 | 237 | 4.9375 | 0 | -1.871e-08
|  | 9710.551 | 1.2711 | -0.27405 | -1.2834 | 0.11185 | -0.034561 | 0.089204 | -20.9923 | 4.8017 | 275.1178 | -360 | -84.8822 | 0.0020192 | 238 | 4.9583 | 0 | -1.967e-08
|  | 9995.2882 | 1.3084 | -0.24225 | -1.358 | 0.11428 | -0.030698 | 0.085784 | -21.3319 | 4.7983 | 274.9211 | -360 | -85.0789 | 0.0019188 | 239 | 4.9792 | 0 | -2.0196e-08
|  | 10288.3745 | 1.3467 | -0.20441 | -1.4347 | 0.11648 | -0.026543 | 0.082436 | -21.6776 | 4.7949 | 274.7286 | -360 | -85.2714 | 0.0018244 | 240 | 5 | 0 | -2.0333e-08
|  | 10590.0548 | 1.3862 | -0.15996 | -1.5132 | 0.1184 | -0.022104 | 0.079157 | -22.0302 | 4.7916 | 274.5401 | -360 | -85.4599 | 0.0017357 | 241 | 5.0208 | 0 | -2.0127e-08
|  | 10900.5812 | 1.4269 | -0.10833 | -1.5931 | 0.12001 | -0.017391 | 0.075943 | -22.3902 | 4.7884 | 274.3554 | -360 | -85.6446 | 0.0016523 | 242 | 5.0417 | 0 | -1.9623e-08
|  | 11220.2129 | 1.4687 | -0.04892 | -1.6738 | 0.12126 | -0.01242 | 0.072791 | -22.7584 | 4.7852 | 274.1743 | -360 | -85.8257 | 0.0015739 | 243 | 5.0625 | 0 | -1.8866e-08
|  | 11549.2171 | 1.5118 | 0.01886 | -1.7549 | 0.1221 | -0.0072134 | 0.069698 | -23.1356 | -1.501 | -86.0034 | 0 | -86.0034 | 0.0015003 | 244 | 5.0833 | 0 | -1.7898e-08
|  | 11887.8684 | 1.5561 | 0.095587 | -1.8355 | 0.1225 | -0.0017982 | 0.06666 | -23.5227 | -1.5041 | -86.1779 | 0 | -86.1779 | 0.0014311 | 245 | 5.1042 | 0 | -1.6762e-08
|  | 12236.4498 | 1.6017 | 0.18181 | -1.9148 | 0.12241 | 0.00379 | 0.063674 | -23.9208 | -1.5071 | -86.3493 | 0 | -86.3493 | 0.0013662 | 246 | 5.125 | 0 | -1.5495e-08
|  | 12595.2525 | 1.6487 | 0.27805 | -1.992 | 0.12179 | 0.0095087 | 0.060737 | -24.331 | -1.51 | -86.5179 | 0 | -86.5179 | 0.0013053 | 247 | 5.1458 | 0 | -1.4135e-08
|  | 12964.5761 | 1.6971 | 0.38476 | -2.0658 | 0.12059 | 0.015307 | 0.057846 | -24.7546 | -1.5129 | -86.6838 | 0 | -86.6838 | 0.0012481 | 248 | 5.1667 | 0 | -1.2714e-08
|  | 13344.7293 | 1.7468 | 0.50231 | -2.1352 | 0.11877 | 0.021125 | 0.054997 | -25.1932 | -1.5158 | -86.8473 | 0 | -86.8473 | 0.0011945 | 249 | 5.1875 | 0 | -1.1264e-08
|  | 13736.0294 | 1.798 | 0.63097 | -2.1988 | 0.11631 | 0.026896 | 0.052187 | -25.6487 | -1.5186 | -87.0085 | 0 | -87.0085 | 0.0011444 | 250 | 5.2083 | 0 | -9.8097e-09
|  | 14138.8035 | 1.8508 | 0.77088 | -2.255 | 0.11317 | 0.03254 | 0.049414 | -26.123 | -1.5214 | -87.1676 | 0 | -87.1676 | 0.0010974 | 251 | 5.2292 | 0 | -8.3764e-09
|  | 14553.3878 | 1.905 | 0.92202 | -2.3022 | 0.10934 | 0.037971 | 0.046673 | -26.6187 | -1.5241 | -87.3249 | 0 | -87.3249 | 0.0010535 | 252 | 5.25 | 0 | -6.9841e-09
|  | 14980.1288 | 1.9609 | 1.0842 | -2.3388 | 0.10481 | 0.043095 | 0.04396 | -27.1388 | -1.5268 | -87.4804 | 0 | -87.4804 | 0.0010126 | 253 | 5.2708 | 0 | -5.6503e-09
|  | 15419.3829 | 2.0184 | 1.2569 | -2.3628 | 0.099578 | 0.047807 | 0.041274 | -27.6865 | -1.5295 | -87.6345 | 0 | -87.6345 | 0.00097437 | 254 | 5.2917 | 0 | -4.3891e-09
|  | 15871.5169 | 2.0776 | 1.4394 | -2.3722 | 0.093664 | 0.051997 | 0.038609 | -28.2663 | -1.5322 | -87.7873 | 0 | -87.7873 | 0.00093885 | 255 | 5.3125 | 0 | -3.212e-09
|  | 16336.9087 | 2.1385 | 1.6308 | -2.365 | 0.087104 | 0.055549 | 0.035962 | -28.8832 | -1.5348 | -87.9391 | 0 | -87.9391 | 0.00090589 | 256 | 5.3333 | 0 | -2.1275e-09
|  | 16815.9469 | 2.2012 | 1.8296 | -2.3393 | 0.079953 | 0.058345 | 0.033328 | -29.5437 | -1.5375 | -88.0901 | 0 | -88.0901 | 0.00087538 | 257 | 5.3542 | 0 | -1.1418e-09
|  | 17309.0316 | 2.2657 | 2.0341 | -2.2929 | 0.072287 | 0.060265 | 0.030705 | -30.2559 | -1.5401 | -88.2405 | 0 | -88.2405 | 0.00084724 | 258 | 5.375 | 0 | -2.5842e-10
|  | 17816.5748 | 2.3322 | 2.2421 | -2.2239 | 0.064206 | 0.061194 | 0.028087 | -31.03 | -1.5427 | -88.3905 | 0 | -88.3905 | 0.0008214 | 259 | 5.3958 | 0 | 5.2082e-10
|  | 18339.0004 | 2.4006 | 2.4511 | -2.1305 | 0.055835 | 0.061024 | 0.025469 | -31.8799 | -1.5453 | -88.5406 | 0 | -88.5406 | 0.0007978 | 260 | 5.4167 | 0 | 1.1962e-09
|  | 18876.7449 | 2.471 | 2.6579 | -2.0113 | 0.047326 | 0.059658 | 0.022846 | -32.8237 | -1.5479 | -88.6909 | 0 | -88.6909 | 0.00077639 | 261 | 5.4375 | 0 | 1.7697e-09
|  | 19430.2573 | 2.5434 | 2.8591 | -1.8649 | 0.038857 | 0.05702 | 0.020214 | -33.8871 | -1.5506 | -88.8418 | 0 | -88.8418 | 0.00075714 | 262 | 5.4583 | 0 | 2.2444e-09
|  | 20000 | 2.618 | 3.0508 | -1.6906 | 0.030632 | 0.053057 | 0.017565 | -35.107 | -1.5532 | -88.9935 | 0 | -88.9935 | 0.00074002 | 263 | 5.4792 | 0 | 2.6249e-09

## Notch
Filter Parameters |  | Filter Response |  | from http://rs-met.com/documents/dsp/BasicDigitalFilters.pdf General Direct Form formulas | [11 empty] | Impulse Response
Freq | 1000 | Hz | w | cos a | sin a | cos b | sin b | Magnitude | Magnitude (dB) | Phase (rad) | Phase (deg, wrapped) | unwrap offset | Phase (deg) | Group Delay (ms) | N | t | x(n) | y(n)
Q | 1 | 10 | 0.001309 | 0.016061 | -0.00013937 | 0.01606 | 2.1023e-05 | 0.99995 | -0.00043312 | -0.0099864 | -0.57218 | 0 | -0.57218 |  | 0 | 0 | 1 | 0.93874
|  | 10.2932 | 0.0013474 | 0.016061 | -0.00014345 | 0.01606 | 2.1639e-05 | 0.99995 | -0.00045889 | -0.010279 | -0.58896 | 0 | -0.58896 | 0.15896 | 1 | 0.020833 | 0 | -0.11404
Fs | 48000 | 10.595 | 0.0013869 | 0.01606 | -0.00014766 | 0.01606 | 2.2274e-05 | 0.99994 | -0.0004862 | -0.010581 | -0.60623 | 0 | -0.60623 | 0.15896 | 2 | 0.041667 | 0 | -0.09725
|  | 10.9057 | 0.0014276 | 0.01606 | -0.00015199 | 0.01606 | 2.2927e-05 | 0.99994 | -0.00051514 | -0.010891 | -0.62401 | 0 | -0.62401 | 0.15896 | 3 | 0.0625 | 0 | -0.080956
Output Gain (dB) | 0 | 11.2255 | 0.0014694 | 0.01606 | -0.00015645 | 0.01606 | 2.3599e-05 | 0.99994 | -0.0005458 | -0.01121 | -0.64231 | 0 | -0.64231 | 0.15897 | 4 | 0.083333 | 0 | -0.065359
|  | 11.5547 | 0.0015125 | 0.01606 | -0.00016104 | 0.01606 | 2.4291e-05 | 0.99993 | -0.00057829 | -0.011539 | -0.66115 | 0 | -0.66115 | 0.15897 | 5 | 0.10417 | 0 | -0.050622
Coefficients (normalized) |  | 11.8935 | 0.0015569 | 0.01606 | -0.00016576 | 0.01606 | 2.5003e-05 | 0.99993 | -0.00061271 | -0.011878 | -0.68054 | 0 | -0.68054 | 0.15897 | 6 | 0.125 | 0 | -0.036879
a0 | 1 | 12.2422 | 0.0016025 | 0.01606 | -0.00017062 | 0.01606 | 2.5736e-05 | 0.99993 | -0.00064917 | -0.012226 | -0.70049 | 0 | -0.70049 | 0.15897 | 7 | 0.14583 | 0 | -0.024227
a1 | -1.8614 | 12.6012 | 0.0016495 | 0.01606 | -0.00017562 | 0.016059 | 2.649e-05 | 0.99992 | -0.00068781 | -0.012585 | -0.72104 | 0 | -0.72104 | 0.15898 | 8 | 0.16667 | 0 | -0.012736
a2 | 0.87747 | 12.9707 | 0.0016979 | 0.01606 | -0.00018077 | 0.016059 | 2.7266e-05 | 0.99992 | -0.00072875 | -0.012954 | -0.74219 | 0 | -0.74219 | 0.15898 | 9 | 0.1875 | 0 | -0.0024482
|  | 13.351 | 0.0017476 | 0.01606 | -0.00018607 | 0.016059 | 2.8066e-05 | 0.99991 | -0.00077212 | -0.013334 | -0.76395 | 0 | -0.76395 | 0.15898 | 10 | 0.20833 | 0 | 0.0066181
b0 | 0.93874 | 13.7425 | 0.0017989 | 0.016059 | -0.00019153 | 0.016059 | 2.8888e-05 | 0.99991 | -0.00081808 | -0.013725 | -0.78636 | 0 | -0.78636 | 0.15899 | 11 | 0.22917 | 0 | 0.014467
b1 | -1.8614 | 14.1455 | 0.0018516 | 0.016059 | -0.00019715 | 0.016059 | 2.9735e-05 | 0.9999 | -0.00086678 | -0.014127 | -0.80943 | 0 | -0.80943 | 0.15899 | 12 | 0.25 | 0 | 0.021122
b2 | 0.93874 | 14.5602 | 0.0019059 | 0.016059 | -0.00020293 | 0.016059 | 3.0606e-05 | 0.99989 | -0.00091837 | -0.014541 | -0.83316 | 0 | -0.83316 | 0.15899 | 13 | 0.27083 | 0 | 0.026622
|  | 14.9872 | 0.0019618 | 0.016059 | -0.00020888 | 0.016058 | 3.1504e-05 | 0.99989 | -0.00097304 | -0.014968 | -0.85761 | 0 | -0.85761 | 0.159 | 14 | 0.29167 | 0 | 0.031021
Coefficients (raw) |  | 15.4267 | 0.0020194 | 0.016059 | -0.000215 | 0.016058 | 3.2427e-05 | 0.99988 | -0.001031 | -0.015407 | -0.88276 | 0 | -0.88276 | 0.159 | 15 | 0.3125 | 0 | 0.034383
a0 | 1.0653 | 15.879 | 0.0020786 | 0.016058 | -0.00022131 | 0.016058 | 3.3377e-05 | 0.99987 | -0.0010923 | -0.015859 | -0.90865 | 0 | -0.90865 | 0.15901 | 16 | 0.33333 | 0 | 0.03678
a1 | -1.9829 | 16.3446 | 0.0021395 | 0.016058 | -0.0002278 | 0.016058 | 3.4356e-05 | 0.99987 | -0.0011574 | -0.016324 | -0.93531 | 0 | -0.93531 | 0.15901 | 17 | 0.35417 | 0 | 0.038293
a2 | 0.93474 | 16.8239 | 0.0022022 | 0.016058 | -0.00023448 | 0.016057 | 3.5362e-05 | 0.99986 | -0.0012263 | -0.016803 | -0.96274 | 0 | -0.96274 | 0.15901 | 18 | 0.375 | 0 | 0.039005
|  | 17.3172 | 0.0022668 | 0.016058 | -0.00024135 | 0.016057 | 3.6399e-05 | 0.99985 | -0.0012993 | -0.017296 | -0.99098 | 0 | -0.99098 | 0.15902 | 19 | 0.39583 | 0 | 0.039004
b0 | 1 | 17.825 | 0.0023333 | 0.016058 | -0.00024843 | 0.016057 | 3.7465e-05 | 0.99984 | -0.0013766 | -0.017803 | -1.0201 | 0 | -1.0201 | 0.15903 | 20 | 0.41667 | 0 | 0.038376
b1 | -1.9829 | 18.3476 | 0.0024017 | 0.016057 | -0.00025571 | 0.016057 | 3.8563e-05 | 0.99983 | -0.0014585 | -0.018326 | -1.05 | 0 | -1.05 | 0.15903 | 21 | 0.4375 | 0 | 0.037209
b2 | 1 | 18.8856 | 0.0024721 | 0.016057 | -0.00026321 | 0.016056 | 3.9693e-05 | 0.99982 | -0.0015454 | -0.018863 | -1.0808 | 0 | -1.0808 | 0.15904 | 22 | 0.45833 | 0 | 0.035587
|  | 19.4394 | 0.0025446 | 0.016057 | -0.00027093 | 0.016056 | 4.0856e-05 | 0.99981 | -0.0016374 | -0.019417 | -1.1125 | 0 | -1.1125 | 0.15904 | 23 | 0.47917 | 0 | 0.033593
Calculation (RBJ) |  | 20.0094 | 0.0026192 | 0.016056 | -0.00027888 | 0.016056 | 4.2053e-05 | 0.9998 | -0.0017349 | -0.019986 | -1.1451 | 0 | -1.1451 | 0.15905 | 24 | 0.5 | 0 | 0.031303
w0 | 0.1309 | 20.5962 | 0.002696 | 0.016056 | -0.00028706 | 0.016055 | 4.3285e-05 | 0.99979 | -0.0018382 | -0.020573 | -1.1787 | 0 | -1.1787 | 0.15906 | 25 | 0.52083 | 0 | 0.028791
alpha | 0.065263 | 21.2001 | 0.0027751 | 0.016056 | -0.00029547 | 0.016055 | 4.4553e-05 | 0.99978 | -0.0019477 | -0.021176 | -1.2133 | 0 | -1.2133 | 0.15907 | 26 | 0.54167 | 0 | 0.026124
|  | 21.8217 | 0.0028565 | 0.016055 | -0.00030414 | 0.016054 | 4.5858e-05 | 0.99976 | -0.0020636 | -0.021797 | -1.2489 | 0 | -1.2489 | 0.15907 | 27 | 0.5625 | 0 | 0.023364
|  | 22.4616 | 0.0029402 | 0.016055 | -0.00031306 | 0.016054 | 4.7202e-05 | 0.99975 | -0.0021865 | -0.022437 | -1.2855 | 0 | -1.2855 | 0.15908 | 28 | 0.58333 | 0 | 0.020568
|  | 23.1202 | 0.0030264 | 0.016054 | -0.00032224 | 0.016053 | 4.8584e-05 | 0.99973 | -0.0023167 | -0.023095 | -1.3233 | 0 | -1.3233 | 0.15909 | 29 | 0.60417 | 0 | 0.017783
|  | 23.7982 | 0.0031152 | 0.016054 | -0.00033169 | 0.016053 | 5.0008e-05 | 0.99972 | -0.0024547 | -0.023773 | -1.3621 | 0 | -1.3621 | 0.1591 | 30 | 0.625 | 0 | 0.015054
|  | 24.496 | 0.0032065 | 0.016054 | -0.00034142 | 0.016052 | 5.1472e-05 | 0.9997 | -0.0026009 | -0.024471 | -1.4021 | 0 | -1.4021 | 0.15911 | 31 | 0.64583 | 0 | 0.012418
|  | 25.2143 | 0.0033005 | 0.016053 | -0.00035143 | 0.016052 | 5.298e-05 | 0.99968 | -0.0027558 | -0.025189 | -1.4432 | 0 | -1.4432 | 0.15912 | 32 | 0.66667 | 0 | 0.0099054
|  | 25.9536 | 0.0033973 | 0.016053 | -0.00036174 | 0.016051 | 5.4531e-05 | 0.99966 | -0.00292 | -0.025928 | -1.4856 | 0 | -1.4856 | 0.15914 | 33 | 0.6875 | 0 | 0.0075415
|  | 26.7146 | 0.0034969 | 0.016052 | -0.00037235 | 0.01605 | 5.6128e-05 | 0.99964 | -0.0030939 | -0.026689 | -1.5292 | 0 | -1.5292 | 0.15915 | 34 | 0.70833 | 0 | 0.005346
|  | 27.498 | 0.0035995 | 0.016051 | -0.00038327 | 0.01605 | 5.7771e-05 | 0.99962 | -0.0032782 | -0.027473 | -1.5741 | 0 | -1.5741 | 0.15916 | 35 | 0.72917 | 0 | 0.0033338
|  | 28.3043 | 0.003705 | 0.016051 | -0.00039451 | 0.016049 | 5.9462e-05 | 0.9996 | -0.0034735 | -0.028279 | -1.6203 | 0 | -1.6203 | 0.15918 | 36 | 0.75 | 0 | 0.0015145
|  | 29.1342 | 0.0038137 | 0.01605 | -0.00040608 | 0.016048 | 6.1203e-05 | 0.99958 | -0.0036805 | -0.029109 | -1.6678 | 0 | -1.6678 | 0.15919 | 37 | 0.77083 | 0 | -0.00010619
|  | 29.9885 | 0.0039255 | 0.016049 | -0.00041799 | 0.016047 | 6.2994e-05 | 0.99955 | -0.0038998 | -0.029964 | -1.7168 | 0 | -1.7168 | 0.15921 | 38 | 0.79167 | 0 | -0.0015266
|  | 30.8678 | 0.0040406 | 0.016049 | -0.00043025 | 0.016047 | 6.4838e-05 | 0.99952 | -0.0041321 | -0.030843 | -1.7672 | 0 | -1.7672 | 0.15922 | 39 | 0.8125 | 0 | -0.0027484
|  | 31.773 | 0.0041591 | 0.016048 | -0.00044287 | 0.016046 | 6.6735e-05 | 0.9995 | -0.0043784 | -0.031749 | -1.8191 | 0 | -1.8191 | 0.15924 | 40 | 0.83333 | 0 | -0.0037764
|  | 32.7046 | 0.004281 | 0.016047 | -0.00045586 | 0.016045 | 6.8688e-05 | 0.99947 | -0.0046393 | -0.032681 | -1.8725 | 0 | -1.8725 | 0.15926 | 41 | 0.85417 | 0 | -0.0046178
|  | 33.6636 | 0.0044066 | 0.016046 | -0.00046923 | 0.016044 | 7.0698e-05 | 0.99943 | -0.0049159 | -0.033641 | -1.9275 | 0 | -1.9275 | 0.15928 | 42 | 0.875 | 0 | -0.0052819
|  | 34.6507 | 0.0045358 | 0.016045 | -0.00048299 | 0.016043 | 7.2766e-05 | 0.9994 | -0.0052089 | -0.034629 | -1.9841 | 0 | -1.9841 | 0.1593 | 43 | 0.89583 | 0 | -0.0057798
|  | 35.6668 | 0.0046688 | 0.016044 | -0.00049716 | 0.016041 | 7.4894e-05 | 0.99936 | -0.0055195 | -0.035646 | -2.0424 | 0 | -2.0424 | 0.15932 | 44 | 0.91667 | 0 | -0.0061238
|  | 36.7126 | 0.0048057 | 0.016043 | -0.00051174 | 0.01604 | 7.7084e-05 | 0.99933 | -0.0058486 | -0.036693 | -2.1024 | 0 | -2.1024 | 0.15934 | 45 | 0.9375 | 0 | -0.0063273
|  | 37.7891 | 0.0049466 | 0.016042 | -0.00052675 | 0.016039 | 7.9338e-05 | 0.99929 | -0.0061973 | -0.037771 | -2.1641 | 0 | -2.1641 | 0.15937 | 46 | 0.95833 | 0 | -0.0064043
|  | 38.8972 | 0.0050916 | 0.016041 | -0.00054221 | 0.016037 | 8.1658e-05 | 0.99924 | -0.006567 | -0.038881 | -2.2277 | 0 | -2.2277 | 0.15939 | 47 | 0.97917 | 0 | -0.006369
|  | 40.0377 | 0.0052409 | 0.016039 | -0.00055811 | 0.016036 | 8.4044e-05 | 0.9992 | -0.0069586 | -0.040023 | -2.2932 | 0 | -2.2932 | 0.15942 | 48 | 1 | 0 | -0.0062357
|  | 41.2117 | 0.0053946 | 0.016038 | -0.00057448 | 0.016034 | 8.65e-05 | 0.99915 | -0.0073738 | -0.041199 | -2.3606 | 0 | -2.3606 | 0.15945 | 49 | 1.0208 | 0 | -0.0060185
|  | 42.4202 | 0.0055528 | 0.016037 | -0.00059134 | 0.016033 | 8.9028e-05 | 0.9991 | -0.0078138 | -0.04241 | -2.4299 | 0 | -2.4299 | 0.15948 | 50 | 1.0417 | 0 | -0.0057314
|  | 43.664 | 0.0057156 | 0.016035 | -0.00060869 | 0.016031 | 9.1628e-05 | 0.99905 | -0.00828 | -0.043657 | -2.5014 | 0 | -2.5014 | 0.15952 | 51 | 1.0625 | 0 | -0.0053873
|  | 44.9444 | 0.0058832 | 0.016033 | -0.00062655 | 0.016029 | 9.4305e-05 | 0.99899 | -0.0087742 | -0.044941 | -2.5749 | 0 | -2.5749 | 0.15955 | 52 | 1.0833 | 0 | -0.0049989
|  | 46.2622 | 0.0060557 | 0.016032 | -0.00064493 | 0.016027 | 9.7058e-05 | 0.99893 | -0.009298 | -0.046262 | -2.6506 | 0 | -2.6506 | 0.15959 | 53 | 1.1042 | 0 | -0.0045777
|  | 47.6188 | 0.0062333 | 0.01603 | -0.00066385 | 0.016025 | 9.9891e-05 | 0.99887 | -0.0098532 | -0.047623 | -2.7286 | 0 | -2.7286 | 0.15963 | 54 | 1.125 | 0 | -0.0041347
|  | 49.0151 | 0.0064161 | 0.016028 | -0.00068333 | 0.016023 | 0.00010281 | 0.9988 | -0.010442 | -0.049023 | -2.8088 | 0 | -2.8088 | 0.15967 | 55 | 1.1458 | 0 | -0.0036795
|  | 50.4523 | 0.0066042 | 0.016026 | -0.00070338 | 0.016021 | 0.00010581 | 0.99873 | -0.011065 | -0.050466 | -2.8915 | 0 | -2.8915 | 0.15971 | 56 | 1.1667 | 0 | -0.003221
|  | 51.9317 | 0.0067978 | 0.016024 | -0.00072402 | 0.016018 | 0.00010889 | 0.99865 | -0.011726 | -0.051951 | -2.9766 | 0 | -2.9766 | 0.15976 | 57 | 1.1875 | 0 | -0.0027669
|  | 53.4544 | 0.0069972 | 0.016022 | -0.00074527 | 0.016016 | 0.00011207 | 0.99857 | -0.012427 | -0.05348 | -3.0642 | 0 | -3.0642 | 0.15981 | 58 | 1.2083 | 0 | -0.0023241
|  | 55.0219 | 0.0072023 | 0.016019 | -0.00076714 | 0.016013 | 0.00011533 | 0.99848 | -0.01317 | -0.055054 | -3.1544 | 0 | -3.1544 | 0.15986 | 59 | 1.2292 | 0 | -0.0018981
|  | 56.6352 | 0.0074135 | 0.016017 | -0.00078965 | 0.01601 | 0.00011869 | 0.99839 | -0.013957 | -0.056675 | -3.2473 | 0 | -3.2473 | 0.15992 | 60 | 1.25 | 0 | -0.0014939
|  | 58.2959 | 0.0076309 | 0.016014 | -0.00081283 | 0.016007 | 0.00012215 | 0.9983 | -0.014792 | -0.058345 | -3.3429 | 0 | -3.3429 | 0.15998 | 61 | 1.2708 | 0 | -0.0011152
|  | 60.0053 | 0.0078547 | 0.016011 | -0.00083668 | 0.016004 | 0.00012571 | 0.9982 | -0.015677 | -0.060063 | -3.4414 | 0 | -3.4414 | 0.16004 | 62 | 1.2917 | 0 | -0.00076499
|  | 61.7648 | 0.008085 | 0.016008 | -0.00086124 | 0.016 | 0.00012936 | 0.99809 | -0.016615 | -0.061834 | -3.5428 | 0 | -3.5428 | 0.16011 | 63 | 1.3125 | 0 | -0.00044541
|  | 63.5759 | 0.0083221 | 0.016005 | -0.00088653 | 0.015996 | 0.00013313 | 0.99797 | -0.01761 | -0.063656 | -3.6472 | 0 | -3.6472 | 0.16018 | 64 | 1.3333 | 0 | -0.00015783
|  | 65.4401 | 0.0085661 | 0.016002 | -0.00091255 | 0.015993 | 0.000137 | 0.99785 | -0.018665 | -0.065533 | -3.7548 | 0 | -3.7548 | 0.16025 | 65 | 1.3542 | 0 | 9.705e-05
|  | 67.359 | 0.0088173 | 0.015998 | -0.00093934 | 0.015988 | 0.00014098 | 0.99773 | -0.019783 | -0.067466 | -3.8655 | 0 | -3.8655 | 0.16033 | 66 | 1.375 | 0 | 0.00031914
|  | 69.3341 | 0.0090758 | 0.015994 | -0.00096692 | 0.015984 | 0.00014507 | 0.99759 | -0.020968 | -0.069457 | -3.9796 | 0 | -3.9796 | 0.16041 | 67 | 1.3958 | 0 | 0.00050889
|  | 71.3671 | 0.0093419 | 0.01599 | -0.00099531 | 0.015979 | 0.00014928 | 0.99744 | -0.022226 | -0.071507 | -4.0971 | 0 | -4.0971 | 0.1605 | 68 | 1.4167 | 0 | 0.00066722
|  | 73.4598 | 0.0096159 | 0.015986 | -0.0010245 | 0.015974 | 0.00015361 | 0.99729 | -0.023559 | -0.073619 | -4.2181 | 0 | -4.2181 | 0.1606 | 69 | 1.4375 | 0 | 0.00079543
|  | 75.6138 | 0.0098978 | 0.015981 | -0.0010546 | 0.015969 | 0.00015807 | 0.99713 | -0.024973 | -0.075794 | -4.3427 | 0 | -4.3427 | 0.1607 | 70 | 1.4583 | 0 | 0.00089515
|  | 77.831 | 0.010188 | 0.015976 | -0.0010856 | 0.015964 | 0.00016265 | 0.99696 | -0.026472 | -0.078034 | -4.471 | 0 | -4.471 | 0.1608 | 71 | 1.4792 | 0 | 0.00096828
|  | 80.1132 | 0.010487 | 0.015971 | -0.0011175 | 0.015958 | 0.00016735 | 0.99677 | -0.028063 | -0.080341 | -4.6032 | 0 | -4.6032 | 0.16091 | 72 | 1.5 | 0 | 0.0010169
|  | 82.4623 | 0.010794 | 0.015966 | -0.0011503 | 0.015952 | 0.00017219 | 0.99658 | -0.02975 | -0.082718 | -4.7394 | 0 | -4.7394 | 0.16103 | 73 | 1.5208 | 0 | 0.0010432
|  | 84.8803 | 0.011111 | 0.01596 | -0.0011841 | 0.015945 | 0.00017717 | 0.99638 | -0.031539 | -0.085167 | -4.8797 | 0 | -4.8797 | 0.16116 | 74 | 1.5417 | 0 | 0.0010496
|  | 87.3692 | 0.011437 | 0.015954 | -0.0012189 | 0.015938 | 0.00018229 | 0.99616 | -0.033437 | -0.087689 | -5.0242 | 0 | -5.0242 | 0.16129 | 75 | 1.5625 | 0 | 0.0010383
|  | 89.9311 | 0.011772 | 0.015948 | -0.0012547 | 0.015931 | 0.00018755 | 0.99593 | -0.035451 | -0.090288 | -5.1731 | 0 | -5.1731 | 0.16143 | 76 | 1.5833 | 0 | 0.0010117
|  | 92.5681 | 0.012117 | 0.015941 | -0.0012916 | 0.015923 | 0.00019295 | 0.99568 | -0.037588 | -0.092965 | -5.3265 | 0 | -5.3265 | 0.16158 | 77 | 1.6042 | 0 | 0.0009721
|  | 95.2824 | 0.012472 | 0.015934 | -0.0013296 | 0.015915 | 0.00019851 | 0.99542 | -0.039855 | -0.095723 | -5.4845 | 0 | -5.4845 | 0.16174 | 78 | 1.625 | 0 | 0.00092176
|  | 98.0763 | 0.012838 | 0.015926 | -0.0013687 | 0.015906 | 0.00020421 | 0.99515 | -0.042261 | -0.098566 | -5.6474 | 0 | -5.6474 | 0.16191 | 79 | 1.6458 | 0 | 0.00086278
|  | 100.9522 | 0.013215 | 0.015918 | -0.0014089 | 0.015897 | 0.00021008 | 0.99485 | -0.044814 | -0.10149 | -5.8152 | 0 | -5.8152 | 0.16209 | 80 | 1.6667 | 0 | 0.00079717
|  | 103.9123 | 0.013602 | 0.01591 | -0.0014503 | 0.015887 | 0.00021611 | 0.99454 | -0.047524 | -0.10451 | -5.9881 | 0 | -5.9881 | 0.16228 | 81 | 1.6875 | 0 | 0.0007268
|  | 106.9593 | 0.014001 | 0.0159 | -0.001493 | 0.015876 | 0.0002223 | 0.99421 | -0.050401 | -0.10762 | -6.1664 | 0 | -6.1664 | 0.16248 | 82 | 1.7083 | 0 | 0.00065337
|  | 110.0956 | 0.014411 | 0.015891 | -0.0015369 | 0.015865 | 0.00022866 | 0.99386 | -0.053455 | -0.11083 | -6.3501 | 0 | -6.3501 | 0.16269 | 83 | 1.7292 | 0 | 0.00057845
|  | 113.3239 | 0.014834 | 0.015881 | -0.0015822 | 0.015854 | 0.00023519 | 0.99349 | -0.056697 | -0.11413 | -6.5394 | 0 | -6.5394 | 0.16292 | 84 | 1.75 | 0 | 0.00050341
|  | 116.6468 | 0.015269 | 0.01587 | -0.0016287 | 0.015841 | 0.0002419 | 0.9931 | -0.06014 | -0.11754 | -6.7346 | 0 | -6.7346 | 0.16316 | 85 | 1.7708 | 0 | 0.00042949
|  | 120.0672 | 0.015717 | 0.015858 | -0.0016767 | 0.015828 | 0.00024879 | 0.99268 | -0.063796 | -0.12105 | -6.9358 | 0 | -6.9358 | 0.16341 | 86 | 1.7917 | 0 | 0.00035772
|  | 123.5878 | 0.016178 | 0.015846 | -0.001726 | 0.015814 | 0.00025586 | 0.99224 | -0.067679 | -0.12467 | -7.1432 | 0 | -7.1432 | 0.16368 | 87 | 1.8125 | 0 | 0.000289
|  | 127.2117 | 0.016652 | 0.015834 | -0.0017769 | 0.0158 | 0.00026312 | 0.99177 | -0.071805 | -0.12841 | -7.3571 | 0 | -7.3571 | 0.16396 | 88 | 1.8333 | 0 | 0.00022406
|  | 130.9419 | 0.01714 | 0.01582 | -0.0018292 | 0.015784 | 0.00027057 | 0.99127 | -0.076188 | -0.13226 | -7.5777 | 0 | -7.5777 | 0.16426 | 89 | 1.8542 | 0 | 0.00016348
|  | 134.7814 | 0.017643 | 0.015806 | -0.0018831 | 0.015767 | 0.00027821 | 0.99074 | -0.080845 | -0.13623 | -7.8052 | 0 | -7.8052 | 0.16458 | 90 | 1.875 | 0 | 0.00010769
|  | 138.7335 | 0.01816 | 0.01579 | -0.0019386 | 0.01575 | 0.00028605 | 0.99017 | -0.085796 | -0.14032 | -8.0399 | 0 | -8.0399 | 0.16492 | 91 | 1.8958 | 0 | 5.7014e-05
|  | 142.8016 | 0.018693 | 0.015774 | -0.0019958 | 0.015731 | 0.00029409 | 0.98957 | -0.091058 | -0.14455 | -8.2819 | 0 | -8.2819 | 0.16528 | 92 | 1.9167 | 0 | 1.1628e-05
|  | 146.9888 | 0.019241 | 0.015757 | -0.0020546 | 0.015712 | 0.00030234 | 0.98893 | -0.096653 | -0.14891 | -8.5316 | 0 | -8.5316 | 0.16567 | 93 | 1.9375 | 0 | -2.8383e-05
|  | 151.2989 | 0.019805 | 0.015739 | -0.0021153 | 0.015691 | 0.0003108 | 0.98826 | -0.1026 | -0.1534 | -8.7893 | 0 | -8.7893 | 0.16607 | 94 | 1.9583 | 0 | -6.3036e-05
|  | 155.7354 | 0.020386 | 0.01572 | -0.0021777 | 0.015669 | 0.00031946 | 0.98754 | -0.10893 | -0.15804 | -9.0552 | 0 | -9.0552 | 0.1665 | 95 | 1.9792 | 0 | -9.243e-05
|  | 160.3019 | 0.020983 | 0.015699 | -0.002242 | 0.015645 | 0.00032834 | 0.98677 | -0.11567 | -0.16283 | -9.3297 | 0 | -9.3297 | 0.16696 | 96 | 2 | 0 | -0.00011674
|  | 165.0024 | 0.021599 | 0.015678 | -0.0023082 | 0.01562 | 0.00033744 | 0.98596 | -0.12283 | -0.16778 | -9.613 | 0 | -9.613 | 0.16744 | 97 | 2.0208 | 0 | -0.00013619
|  | 169.8406 | 0.022232 | 0.015655 | -0.0023764 | 0.015594 | 0.00034675 | 0.98509 | -0.13046 | -0.17289 | -9.9056 | 0 | -9.9056 | 0.16795 | 98 | 2.0417 | 0 | -0.00015108
|  | 174.8208 | 0.022884 | 0.015631 | -0.0024467 | 0.015566 | 0.00035628 | 0.98417 | -0.13858 | -0.17816 | -10.2077 | 0 | -10.2077 | 0.1685 | 99 | 2.0625 | 0 | -0.00016171
|  | 179.9469 | 0.023555 | 0.015605 | -0.0025191 | 0.015537 | 0.00036604 | 0.98319 | -0.14723 | -0.1836 | -10.5197 | 0 | -10.5197 | 0.16908 | 100 | 2.0833 | 0 | -0.00016844
|  | 185.2234 | 0.024246 | 0.015578 | -0.0025936 | 0.015506 | 0.00037602 | 0.98215 | -0.15645 | -0.18923 | -10.842 | 0 | -10.842 | 0.16969 | 101 | 2.1042 | 0 | -0.00017164
|  | 190.6546 | 0.024957 | 0.015549 | -0.0026704 | 0.015473 | 0.00038622 | 0.98104 | -0.16627 | -0.19504 | -11.1751 | 0 | -11.1751 | 0.17034 | 102 | 2.125 | 0 | -0.0001717
|  | 196.2451 | 0.025688 | 0.015518 | -0.0027496 | 0.015437 | 0.00039665 | 0.97986 | -0.17674 | -0.20105 | -11.5193 | 0 | -11.5193 | 0.17103 | 103 | 2.1458 | 0 | -0.00016899
|  | 201.9995 | 0.026442 | 0.015486 | -0.0028311 | 0.0154 | 0.00040731 | 0.9786 | -0.18791 | -0.20726 | -11.8751 | 0 | -11.8751 | 0.17176 | 104 | 2.1667 | 0 | -0.00016389
|  | 207.9226 | 0.027217 | 0.015452 | -0.0029151 | 0.015361 | 0.00041818 | 0.97726 | -0.19982 | -0.21368 | -12.243 | 0 | -12.243 | 0.17254 | 105 | 2.1875 | 0 | -0.00015679
|  | 214.0194 | 0.028015 | 0.015415 | -0.0030016 | 0.015319 | 0.00042928 | 0.97583 | -0.21254 | -0.22032 | -12.6235 | 0 | -12.6235 | 0.17337 | 106 | 2.2083 | 0 | -0.00014804
|  | 220.295 | 0.028837 | 0.015377 | -0.0030908 | 0.015275 | 0.0004406 | 0.9743 | -0.22612 | -0.22719 | -13.0172 | 0 | -13.0172 | 0.17425 | 107 | 2.2292 | 0 | -0.00013798
|  | 226.7546 | 0.029682 | 0.015336 | -0.0031827 | 0.015228 | 0.00045214 | 0.97268 | -0.24063 | -0.2343 | -13.4246 | 0 | -13.4246 | 0.17518 | 108 | 2.25 | 0 | -0.00012695
|  | 233.4036 | 0.030552 | 0.015293 | -0.0032774 | 0.015179 | 0.00046389 | 0.97094 | -0.25614 | -0.24166 | -13.8463 | 0 | -13.8463 | 0.17617 | 109 | 2.2708 | 0 | -0.00011522
|  | 240.2475 | 0.031448 | 0.015247 | -0.003375 | 0.015126 | 0.00047585 | 0.96909 | -0.27272 | -0.24928 | -14.2829 | 0 | -14.2829 | 0.17722 | 110 | 2.2917 | 0 | -0.00010308
|  | 247.2922 | 0.03237 | 0.015199 | -0.0034756 | 0.015071 | 0.00048801 | 0.96711 | -0.29047 | -0.25718 | -14.7351 | 0 | -14.7351 | 0.17833 | 111 | 2.3125 | 0 | -9.0771e-05
|  | 254.5434 | 0.03332 | 0.015148 | -0.0035793 | 0.015012 | 0.00050037 | 0.965 | -0.30946 | -0.26536 | -15.2038 | 0 | -15.2038 | 0.17952 | 112 | 2.3333 | 0 | -7.8513e-05
|  | 262.0072 | 0.034297 | 0.015093 | -0.0036862 | 0.014949 | 0.00051291 | 0.96274 | -0.32981 | -0.27383 | -15.6895 | 0 | -15.6895 | 0.18078 | 113 | 2.3542 | 0 | -6.6496e-05
|  | 269.6899 | 0.035302 | 0.015036 | -0.0037964 | 0.014883 | 0.00052562 | 0.96033 | -0.35162 | -0.28262 | -16.1932 | 0 | -16.1932 | 0.18212 | 114 | 2.375 | 0 | -5.4883e-05
|  | 277.5979 | 0.036337 | 0.014975 | -0.00391 | 0.014813 | 0.0005385 | 0.95774 | -0.37501 | -0.29174 | -16.7157 | 0 | -16.7157 | 0.18354 | 115 | 2.3958 | 0 | -4.3812e-05
|  | 285.7377 | 0.037403 | 0.01491 | -0.0040272 | 0.014739 | 0.00055152 | 0.95498 | -0.40013 | -0.30121 | -17.258 | 0 | -17.258 | 0.18505 | 116 | 2.4167 | 0 | -3.3393e-05
|  | 294.1163 | 0.0385 | 0.014841 | -0.004148 | 0.01466 | 0.00056468 | 0.95202 | -0.4271 | -0.31103 | -17.821 | 0 | -17.821 | 0.18665 | 117 | 2.4375 | 0 | -2.3715e-05
|  | 302.7405 | 0.039629 | 0.014769 | -0.0042726 | 0.014577 | 0.00057795 | 0.94884 | -0.4561 | -0.32124 | -18.4058 | 0 | -18.4058 | 0.18836 | 118 | 2.4583 | 0 | -1.4842e-05
|  | 311.6176 | 0.040791 | 0.014692 | -0.0044012 | 0.014488 | 0.00059131 | 0.94544 | -0.4873 | -0.33185 | -19.0135 | 0 | -19.0135 | 0.19017 | 119 | 2.4792 | 0 | -6.8173e-06
|  | 320.755 | 0.041987 | 0.014611 | -0.0045338 | 0.014395 | 0.00060474 | 0.94179 | -0.52091 | -0.34288 | -19.6454 | 0 | -19.6454 | 0.1921 | 120 | 2.5 | 0 | 3.3339e-07
|  | 330.1603 | 0.043218 | 0.014524 | -0.0046707 | 0.014296 | 0.00061821 | 0.93787 | -0.55713 | -0.35435 | -20.3028 | 0 | -20.3028 | 0.19415 | 121 | 2.5208 | 0 | 6.6026e-06
|  | 339.8414 | 0.044485 | 0.014433 | -0.0048119 | 0.014191 | 0.00063169 | 0.93366 | -0.59621 | -0.36629 | -20.987 | 0 | -20.987 | 0.19632 | 122 | 2.5417 | 0 | 1.1998e-05
|  | 349.8064 | 0.04579 | 0.014336 | -0.0049576 | 0.014079 | 0.00064514 | 0.92914 | -0.63842 | -0.37873 | -21.6996 | 0 | -21.6996 | 0.19864 | 123 | 2.5625 | 0 | 1.6539e-05
|  | 360.0636 | 0.047132 | 0.014234 | -0.005108 | 0.013962 | 0.00065853 | 0.92427 | -0.68406 | -0.39169 | -22.4421 | 0 | -22.4421 | 0.20109 | 124 | 2.5833 | 0 | 2.0258e-05
|  | 370.6215 | 0.048514 | 0.014125 | -0.0052633 | 0.013837 | 0.0006718 | 0.91902 | -0.73347 | -0.4052 | -23.2164 | 0 | -23.2164 | 0.20371 | 125 | 2.6042 | 0 | 2.3196e-05
|  | 381.489 | 0.049937 | 0.01401 | -0.0054236 | 0.013704 | 0.00068493 | 0.91337 | -0.78703 | -0.4193 | -24.0242 | 0 | -24.0242 | 0.20648 | 126 | 2.625 | 0 | 2.5401e-05
|  | 392.6752 | 0.051401 | 0.013888 | -0.0055892 | 0.013564 | 0.00069784 | 0.90728 | -0.84515 | -0.43402 | -24.8676 | 0 | -24.8676 | 0.20943 | 127 | 2.6458 | 0 | 2.6929e-05
|  | 404.1894 | 0.052908 | 0.013759 | -0.0057603 | 0.013416 | 0.00071048 | 0.90071 | -0.90831 | -0.4494 | -25.7486 | 0 | -25.7486 | 0.21256 | 128 | 2.6667 | 0 | 2.7836e-05
|  | 416.0412 | 0.05446 | 0.013622 | -0.0059369 | 0.013259 | 0.00072279 | 0.89361 | -0.97705 | -0.46547 | -26.6697 | 0 | -26.6697 | 0.21588 | 129 | 2.6875 | 0 | 2.8186e-05
|  | 428.2406 | 0.056057 | 0.013477 | -0.0061195 | 0.013092 | 0.00073468 | 0.88593 | -1.052 | -0.48229 | -27.6333 | 0 | -27.6333 | 0.2194 | 130 | 2.7083 | 0 | 2.8039e-05
|  | 440.7977 | 0.0577 | 0.013323 | -0.0063082 | 0.012916 | 0.00074609 | 0.87763 | -1.1337 | -0.4999 | -28.642 | 0 | -28.642 | 0.22314 | 131 | 2.7292 | 0 | 2.7461e-05
|  | 453.7229 | 0.059392 | 0.013161 | -0.0065033 | 0.012729 | 0.0007569 | 0.86864 | -1.2232 | -0.51834 | -29.6986 | 0 | -29.6986 | 0.22709 | 132 | 2.75 | 0 | 2.6512e-05
|  | 467.0272 | 0.061134 | 0.012989 | -0.006705 | 0.012531 | 0.00076704 | 0.8589 | -1.3211 | -0.53767 | -30.8064 | 0 | -30.8064 | 0.23128 | 133 | 2.7708 | 0 | 2.5253e-05
|  | 480.7216 | 0.062926 | 0.012806 | -0.0069136 | 0.012322 | 0.00077638 | 0.84834 | -1.4286 | -0.55795 | -31.9684 | 0 | -31.9684 | 0.23571 | 134 | 2.7917 | 0 | 2.3744e-05
|  | 494.8175 | 0.064771 | 0.012613 | -0.0071294 | 0.0121 | 0.00078481 | 0.83688 | -1.5468 | -0.57924 | -33.1882 | 0 | -33.1882 | 0.24038 | 135 | 2.8125 | 0 | 2.2037e-05
|  | 509.3268 | 0.066671 | 0.012408 | -0.0073528 | 0.011864 | 0.00079219 | 0.82443 | -1.677 | -0.60161 | -34.4695 | 0 | -34.4695 | 0.24531 | 136 | 2.8333 | 0 | 2.0186e-05
|  | 524.2615 | 0.068626 | 0.012192 | -0.0075839 | 0.011615 | 0.00079837 | 0.8109 | -1.8207 | -0.62511 | -35.8163 | 0 | -35.8163 | 0.25048 | 137 | 2.8542 | 0 | 1.8238e-05
|  | 539.6341 | 0.070638 | 0.011962 | -0.0078233 | 0.011352 | 0.00080319 | 0.79619 | -1.9797 | -0.64983 | -37.2325 | 0 | -37.2325 | 0.25592 | 138 | 2.875 | 0 | 1.6235e-05
|  | 555.4575 | 0.072709 | 0.011719 | -0.0080712 | 0.011072 | 0.00080647 | 0.78018 | -2.1561 | -0.67584 | -38.7227 | 0 | -38.7227 | 0.2616 | 139 | 2.8958 | 0 | 1.4217e-05
|  | 571.7449 | 0.074841 | 0.011461 | -0.008328 | 0.010776 | 0.00080801 | 0.76277 | -2.3522 | -0.70322 | -40.2913 | 0 | -40.2913 | 0.26752 | 140 | 2.9167 | 0 | 1.2218e-05
|  | 588.5098 | 0.077036 | 0.011188 | -0.0085943 | 0.010463 | 0.0008076 | 0.74381 | -2.5708 | -0.73204 | -41.943 | 0 | -41.943 | 0.27367 | 141 | 2.9375 | 0 | 1.0267e-05
|  | 605.7664 | 0.079295 | 0.0109 | -0.0088703 | 0.010131 | 0.000805 | 0.72318 | -2.8151 | -0.7624 | -43.6826 | 0 | -43.6826 | 0.28001 | 142 | 2.9583 | 0 | 8.3908e-06
|  | 623.5289 | 0.08162 | 0.010594 | -0.0091565 | 0.0097792 | 0.00079995 | 0.70073 | -3.089 | -0.79438 | -45.5147 | 0 | -45.5147 | 0.28652 | 143 | 2.9792 | 0 | 6.6096e-06
|  | 641.8123 | 0.084013 | 0.01027 | -0.0094535 | 0.0094068 | 0.00079216 | 0.67631 | -3.3971 | -0.82806 | -47.4442 | 0 | -47.4442 | 0.29314 | 144 | 3 | 0 | 4.9405e-06
|  | 660.6318 | 0.086477 | 0.0099266 | -0.0097619 | 0.0090126 | 0.00078132 | 0.64977 | -3.7447 | -0.86351 | -49.4754 | 0 | -49.4754 | 0.29982 | 145 | 3.0208 | 0 | 3.3965e-06
|  | 680.0032 | 0.089012 | 0.0095633 | -0.010082 | 0.008595 | 0.00076709 | 0.62098 | -4.1385 | -0.90081 | -51.6126 | 0 | -51.6126 | 0.30647 | 146 | 3.0417 | 0 | 1.9871e-06
|  | 699.9425 | 0.091622 | 0.0091786 | -0.010415 | 0.0081528 | 0.00074908 | 0.58977 | -4.5864 | -0.94002 | -53.8594 | 0 | -53.8594 | 0.313 | 147 | 3.0625 | 0 | 7.1855e-07
|  | 720.4666 | 0.094309 | 0.0087712 | -0.01076 | 0.0076846 | 0.00072689 | 0.55603 | -5.0981 | -0.9812 | -56.2185 | 0 | -56.2185 | 0.3193 | 148 | 3.0833 | 0 | -4.0613e-07
|  | 741.5924 | 0.097074 | 0.0083399 | -0.01112 | 0.0071889 | 0.00070006 | 0.51964 | -5.686 | -1.0244 | -58.6919 | 0 | -58.6919 | 0.32522 | 149 | 3.1042 | 0 | -1.3865e-06
|  | 763.3377 | 0.099921 | 0.0078832 | -0.011494 | 0.0066639 | 0.00066809 | 0.48053 | -6.3656 | -1.0695 | -61.2801 | 0 | -61.2801 | 0.33061 | 150 | 3.125 | 0 | -2.2244e-06
|  | 785.7207 | 0.10285 | 0.0073997 | -0.011883 | 0.0061081 | 0.00063045 | 0.43865 | -7.1576 | -1.1167 | -63.9819 | 0 | -63.9819 | 0.33531 | 151 | 3.1458 | 0 | -2.924e-06
|  | 808.7599 | 0.10587 | 0.0068879 | -0.012289 | 0.0055197 | 0.00058654 | 0.39403 | -8.0894 | -1.1658 | -66.7946 | 0 | -66.7946 | 0.33911 | 152 | 3.1667 | 0 | -3.4909e-06
|  | 832.4747 | 0.10897 | 0.006346 | -0.012711 | 0.0048967 | 0.00053572 | 0.34673 | -9.2003 | -1.2167 | -69.7129 | 0 | -69.7129 | 0.34183 | 153 | 3.1875 | 0 | -3.9322e-06
|  | 856.8849 | 0.11217 | 0.0057723 | -0.013151 | 0.0042372 | 0.00047727 | 0.29688 | -10.5482 | -1.2694 | -72.7294 | 0 | -72.7294 | 0.34327 | 154 | 3.2083 | 0 | -4.2563e-06
|  | 882.0109 | 0.11545 | 0.0051651 | -0.013611 | 0.003539 | 0.00041042 | 0.24473 | -12.2264 | -1.3236 | -75.8343 | 0 | -75.8343 | 0.34326 | 155 | 3.2292 | 0 | -4.4724e-06
|  | 907.8736 | 0.11884 | 0.0045223 | -0.01409 | 0.0027999 | 0.00033432 | 0.19055 | -14.3998 | -1.3791 | -79.0151 | 0 | -79.0151 | 0.34164 | 156 | 3.25 | 0 | -4.5901e-06
|  | 934.4947 | 0.12233 | 0.003842 | -0.014591 | 0.0020176 | 0.00024805 | 0.13473 | -17.411 | -1.4357 | -82.2572 | 0 | -82.2572 | 0.3383 | 157 | 3.2708 | 0 | -4.6197e-06
|  | 961.8964 | 0.12591 | 0.003122 | -0.015115 | 0.0011896 | 0.00015059 | 0.077695 | -22.1921 | -1.493 | -85.5439 | 0 | -85.5439 | 0.33318 | 158 | 3.2917 | 0 | -4.5714e-06
|  | 990.1015 | 0.1296 | 0.00236 | -0.015662 | 0.00031331 | 4.0836e-05 | 0.019948 | -34.0019 | -1.5508 | -88.857 | 0 | -88.857 | 0.32629 | 159 | 3.3125 | 0 | -4.4556e-06
|  | 1019.1337 | 0.1334 | 0.0015536 | -0.016235 | -0.00061411 | -8.2414e-05 | 0.037991 | -28.4063 | -4.7504 | -272.1773 | 360 | 87.8227 | -16.9046 | 160 | 3.3333 | 0 | -4.2825e-06
|  | 1049.0172 | 0.13732 | 0.00070037 | -0.016835 | -0.0015955 | -0.00022048 | 0.095592 | -20.3916 | -4.8081 | -275.4854 | 360 | 84.5146 | 0.3075 | 161 | 3.3542 | 0 | -4.0618e-06
|  | 1079.777 | 0.14134 | -0.00020241 | -0.017464 | -0.002634 | -0.0003748 | 0.15234 | -16.3439 | 1.4179 | 81.2376 | 0 | 81.2376 | 0.29593 | 162 | 3.375 | 0 | -3.8029e-06
|  | 1111.4387 | 0.14549 | -0.0011575 | -0.018123 | -0.0037328 | -0.00054694 | 0.20775 | -13.6493 | 1.3615 | 78.0096 | 0 | 78.0096 | 0.2832 | 163 | 3.3958 | 0 | -3.5146e-06
|  | 1144.0288 | 0.14975 | -0.0021679 | -0.018815 | -0.0048953 | -0.00073862 | 0.2614 | -11.6539 | 1.3063 | 74.8468 | 0 | 74.8468 | 0.26958 | 164 | 3.4167 | 0 | -3.2052e-06
|  | 1177.5745 | 0.15414 | -0.0032367 | -0.019541 | -0.0061251 | -0.0009517 | 0.31294 | -10.0907 | 1.2525 | 71.7633 | 0 | 71.7633 | 0.25533 | 165 | 3.4375 | 0 | -2.8822e-06
|  | 1212.1039 | 0.15866 | -0.0043672 | -0.020305 | -0.007426 | -0.0011882 | 0.3621 | -8.8234 | 1.2003 | 68.7708 | 0 | 68.7708 | 0.24074 | 166 | 3.4583 | 0 | -2.5525e-06
|  | 1247.6457 | 0.16332 | -0.0055627 | -0.021108 | -0.0088019 | -0.0014504 | 0.40867 | -7.7725 | 1.1498 | 65.8786 | 0 | 65.8786 | 0.22604 | 167 | 3.4792 | 0 | -2.2222e-06
|  | 1284.2298 | 0.16811 | -0.0068269 | -0.021953 | -0.010257 | -0.0017407 | 0.45254 | -6.887 | 1.1012 | 63.0935 | 0 | 63.0935 | 0.21147 | 168 | 3.5 | 0 | -1.8967e-06
|  | 1321.8865 | 0.17303 | -0.0081635 | -0.022843 | -0.011796 | -0.0020617 | 0.49364 | -6.1318 | 1.0545 | 60.42 | 0 | 60.42 | 0.19721 | 169 | 3.5208 | 0 | -1.5806e-06
|  | 1360.6475 | 0.17811 | -0.0095767 | -0.023781 | -0.013423 | -0.0024163 | 0.53198 | -5.4821 | 1.0099 | 57.8606 | 0 | 57.8606 | 0.18342 | 170 | 3.5417 | 0 | -1.2779e-06
|  | 1400.545 | 0.18333 | -0.01107 | -0.024771 | -0.015143 | -0.0028077 | 0.56762 | -4.9189 | 0.96719 | 55.4157 | 0 | 55.4157 | 0.17022 | 171 | 3.5625 | 0 | -9.9169e-07
|  | 1441.6124 | 0.18871 | -0.012649 | -0.025816 | -0.016961 | -0.0032392 | 0.60064 | -4.4278 | 0.9265 | 53.0845 | 0 | 53.0845 | 0.15768 | 172 | 3.5833 | 0 | -7.2465e-07
|  | 1483.884 | 0.19424 | -0.014317 | -0.026921 | -0.018883 | -0.0037146 | 0.63115 | -3.9973 | 0.88776 | 50.865 | 0 | 50.865 | 0.14585 | 173 | 3.6042 | 0 | -4.7868e-07
|  | 1527.3951 | 0.19994 | -0.01608 | -0.028088 | -0.020913 | -0.0042379 | 0.65929 | -3.6184 | 0.85092 | 48.754 | 0 | 48.754 | 0.13477 | 174 | 3.625 | 0 | -2.5517e-07
|  | 1572.1821 | 0.2058 | -0.017942 | -0.029324 | -0.023059 | -0.0048136 | 0.68521 | -3.2835 | 0.8159 | 46.7477 | 0 | 46.7477 | 0.12443 | 175 | 3.6458 | 0 | -5.4942e-08
|  | 1618.2823 | 0.21183 | -0.019909 | -0.030633 | -0.025326 | -0.0054465 | 0.70906 | -2.9864 | 0.78264 | 44.8419 | 0 | 44.8419 | 0.11483 | 176 | 3.6667 | 0 | 1.2163e-07
|  | 1665.7343 | 0.21804 | -0.021986 | -0.03202 | -0.02772 | -0.0061418 | 0.73097 | -2.722 | 0.75105 | 43.0321 | 0 | 43.0321 | 0.10595 | 177 | 3.6875 | 0 | 2.7462e-07
|  | 1714.5777 | 0.22444 | -0.024179 | -0.033491 | -0.030248 | -0.0069051 | 0.75111 | -2.4859 | 0.72106 | 41.3134 | 0 | 41.3134 | 0.09774 | 178 | 3.7083 | 0 | 4.0445e-07
|  | 1764.8534 | 0.23102 | -0.026493 | -0.035053 | -0.032917 | -0.0077427 | 0.76961 | -2.2746 | 0.69257 | 39.6812 | 0 | 39.6812 | 0.090181 | 179 | 3.7292 | 0 | 5.1187e-07
|  | 1816.6032 | 0.23779 | -0.028936 | -0.036712 | -0.035735 | -0.0086614 | 0.7866 | -2.0849 | 0.66551 | 38.1307 | 0 | 38.1307 | 0.083227 | 180 | 3.75 | 0 | 5.9791e-07
|  | 1869.8704 | 0.24477 | -0.031513 | -0.038476 | -0.038708 | -0.0096683 | 0.80222 | -1.9141 | 0.63979 | 36.6573 | 0 | 36.6573 | 0.076838 | 181 | 3.7708 | 0 | 6.6381e-07
|  | 1924.6996 | 0.25194 | -0.034231 | -0.040352 | -0.041846 | -0.010772 | 0.81658 | -1.7601 | 0.61534 | 35.2564 | 0 | 35.2564 | 0.070972 | 182 | 3.7917 | 0 | 7.1097e-07
|  | 1981.1365 | 0.25933 | -0.037097 | -0.04235 | -0.045155 | -0.01198 | 0.82978 | -1.6207 | 0.59208 | 33.9238 | 0 | 33.9238 | 0.065589 | 183 | 3.8125 | 0 | 7.4093e-07
|  | 2039.2283 | 0.26693 | -0.040119 | -0.044478 | -0.048644 | -0.013302 | 0.84193 | -1.4945 | 0.56994 | 32.6554 | 0 | 32.6554 | 0.060651 | 184 | 3.8333 | 0 | 7.5532e-07
|  | 2099.0235 | 0.27476 | -0.043303 | -0.046747 | -0.052323 | -0.014749 | 0.85312 | -1.3798 | 0.54886 | 31.4473 | 0 | 31.4473 | 0.056121 | 185 | 3.8542 | 0 | 7.5581e-07
|  | 2160.572 | 0.28282 | -0.046657 | -0.049167 | -0.0562 | -0.016332 | 0.86343 | -1.2754 | 0.52876 | 30.2959 | 0 | 30.2959 | 0.051964 | 186 | 3.875 | 0 | 7.441e-07
|  | 2223.9253 | 0.29111 | -0.05019 | -0.051751 | -0.060284 | -0.018062 | 0.87294 | -1.1803 | 0.5096 | 29.1978 | 0 | 29.1978 | 0.048149 | 187 | 3.8958 | 0 | 7.2188e-07
|  | 2289.1362 | 0.29965 | -0.053908 | -0.05451 | -0.064585 | -0.019953 | 0.88172 | -1.0934 | 0.4913 | 28.1497 | 0 | 28.1497 | 0.044646 | 188 | 3.9167 | 0 | 6.9078e-07
|  | 2356.2593 | 0.30843 | -0.057821 | -0.05746 | -0.069112 | -0.022019 | 0.88983 | -1.0139 | 0.47383 | 27.1486 | 0 | 27.1486 | 0.041428 | 189 | 3.9375 | 0 | 6.524e-07
|  | 2425.3506 | 0.31748 | -0.061936 | -0.060614 | -0.073877 | -0.024275 | 0.89732 | -0.94103 | 0.45713 | 26.1917 | 0 | 26.1917 | 0.03847 | 190 | 3.9583 | 0 | 6.0825e-07
|  | 2496.4678 | 0.32679 | -0.066262 | -0.063989 | -0.078888 | -0.026738 | 0.90426 | -0.87416 | 0.44116 | 25.2765 | 0 | 25.2765 | 0.035748 | 191 | 3.9792 | 0 | 5.5973e-07
|  | 2569.6703 | 0.33637 | -0.070808 | -0.067602 | -0.084157 | -0.029426 | 0.91068 | -0.81268 | 0.42587 | 24.4005 | 0 | 24.4005 | 0.033243 | 192 | 4 | 0 | 5.0817e-07
|  | 2645.0194 | 0.34623 | -0.075582 | -0.071472 | -0.089693 | -0.032358 | 0.91663 | -0.75609 | 0.41122 | 23.5613 | 0 | 23.5613 | 0.030935 | 193 | 4.0208 | 0 | 4.5476e-07
|  | 2722.5778 | 0.35638 | -0.080592 | -0.075618 | -0.095507 | -0.035555 | 0.92215 | -0.70393 | 0.39718 | 22.757 | 0 | 22.757 | 0.028807 | 194 | 4.0417 | 0 | 4.0059e-07
|  | 2802.4105 | 0.36683 | -0.085847 | -0.080064 | -0.10161 | -0.039041 | 0.92728 | -0.6558 | 0.38372 | 21.9855 | 0 | 21.9855 | 0.026844 | 195 | 4.0625 | 0 | 3.4663e-07
|  | 2884.584 | 0.37759 | -0.091355 | -0.084831 | -0.10801 | -0.042839 | 0.93204 | -0.61132 | 0.3708 | 21.2451 | 0 | 21.2451 | 0.02503 | 196 | 4.0833 | 0 | 2.9371e-07
|  | 2969.1671 | 0.38866 | -0.097125 | -0.089947 | -0.11472 | -0.046977 | 0.93646 | -0.57017 | 0.35838 | 20.5339 | 0 | 20.5339 | 0.023355 | 197 | 4.1042 | 0 | 2.4256e-07
|  | 3056.2303 | 0.40006 | -0.10316 | -0.095437 | -0.12175 | -0.051483 | 0.94058 | -0.53207 | 0.34646 | 19.8505 | 0 | 19.8505 | 0.021805 | 198 | 4.125 | 0 | 1.9378e-07
|  | 3145.8465 | 0.41179 | -0.10948 | -0.10133 | -0.12911 | -0.056389 | 0.94441 | -0.49675 | 0.33499 | 19.1933 | 0 | 19.1933 | 0.02037 | 199 | 4.1458 | 0 | 1.4786e-07
|  | 3238.0904 | 0.42387 | -0.11607 | -0.10766 | -0.1368 | -0.061727 | 0.94799 | -0.46397 | 0.32395 | 18.561 | 0 | 18.561 | 0.019041 | 200 | 4.1667 | 0 | 1.052e-07
|  | 3333.0392 | 0.43629 | -0.12296 | -0.11446 | -0.14484 | -0.067534 | 0.95131 | -0.43353 | 0.31333 | 17.9523 | 0 | 17.9523 | 0.017808 | 201 | 4.1875 | 0 | 6.6068e-08
|  | 3430.772 | 0.44909 | -0.13014 | -0.12177 | -0.15323 | -0.073848 | 0.95442 | -0.40523 | 0.30309 | 17.366 | 0 | 17.366 | 0.016665 | 202 | 4.2083 | 0 | 3.0674e-08
|  | 3531.3707 | 0.46226 | -0.13762 | -0.12962 | -0.16199 | -0.080711 | 0.95732 | -0.3789 | 0.29323 | 16.8009 | 0 | 16.8009 | 0.015603 | 203 | 4.2292 | 0 | -8.7599e-10
|  | 3634.9191 | 0.47581 | -0.14539 | -0.13806 | -0.1711 | -0.088169 | 0.96002 | -0.35439 | 0.28372 | 16.256 | 0 | 16.256 | 0.014617 | 204 | 4.25 | 0 | -2.8546e-08
|  | 3741.5038 | 0.48976 | -0.15347 | -0.14713 | -0.18059 | -0.096268 | 0.96255 | -0.33155 | 0.27455 | 15.7303 | 0 | 15.7303 | 0.013699 | 205 | 4.2708 | 0 | -5.2367e-08
|  | 3851.2139 | 0.50412 | -0.16185 | -0.15688 | -0.19044 | -0.10506 | 0.96491 | -0.31025 | 0.26569 | 15.223 | 0 | 15.223 | 0.012846 | 206 | 4.2917 | 0 | -7.2429e-08
|  | 3964.1409 | 0.5189 | -0.17053 | -0.16737 | -0.20066 | -0.1146 | 0.96712 | -0.29038 | 0.25714 | 14.7331 | 0 | 14.7331 | 0.012051 | 207 | 4.3125 | 0 | -8.8868e-08
|  | 4080.3792 | 0.53412 | -0.1795 | -0.17864 | -0.21125 | -0.12495 | 0.96919 | -0.27183 | 0.24888 | 14.2598 | 0 | 14.2598 | 0.011311 | 208 | 4.3333 | 0 | -1.0187e-07
|  | 4200.026 | 0.54978 | -0.18875 | -0.19075 | -0.2222 | -0.13617 | 0.97112 | -0.2545 | 0.2409 | 13.8023 | 0 | 13.8023 | 0.01062 | 209 | 4.3542 | 0 | -1.1164e-07
|  | 4323.181 | 0.5659 | -0.19828 | -0.20378 | -0.2335 | -0.14832 | 0.97294 | -0.2383 | 0.23318 | 13.36 | 0 | 13.36 | 0.0099765 | 210 | 4.375 | 0 | -1.1841e-07
|  | 4449.9473 | 0.5825 | -0.20806 | -0.21777 | -0.24514 | -0.16148 | 0.97464 | -0.22315 | 0.22571 | 12.9321 | 0 | 12.9321 | 0.0093755 | 211 | 4.3958 | 0 | -1.2246e-07
|  | 4580.4306 | 0.59958 | -0.21808 | -0.23281 | -0.2571 | -0.17573 | 0.97623 | -0.20898 | 0.21848 | 12.5181 | 0 | 12.5181 | 0.0088143 | 212 | 4.4167 | 0 | -1.2404e-07
|  | 4714.7401 | 0.61716 | -0.22832 | -0.24897 | -0.26935 | -0.19114 | 0.97772 | -0.19571 | 0.21149 | 12.1173 | 0 | 12.1173 | 0.00829 | 213 | 4.4375 | 0 | -1.2344e-07
|  | 4852.9878 | 0.63525 | -0.23874 | -0.26632 | -0.28188 | -0.2078 | 0.97912 | -0.18328 | 0.20471 | 11.7291 | 0 | 11.7291 | 0.0077999 | 214 | 4.4583 | 0 | -1.2093e-07
|  | 4995.2893 | 0.65388 | -0.2493 | -0.28495 | -0.29464 | -0.22579 | 0.98043 | -0.17164 | 0.19815 | 11.353 | 0 | 11.353 | 0.0073415 | 215 | 4.4792 | 0 | -1.1678e-07
|  | 5141.7634 | 0.67306 | -0.25997 | -0.30495 | -0.30759 | -0.24522 | 0.98167 | -0.16073 | 0.19178 | 10.9885 | 0 | 10.9885 | 0.0069126 | 216 | 4.5 | 0 | -1.1127e-07
|  | 5292.5325 | 0.69279 | -0.2707 | -0.32639 | -0.32068 | -0.26618 | 0.98282 | -0.1505 | 0.18562 | 10.6351 | 0 | 10.6351 | 0.0065112 | 217 | 4.5208 | 0 | -1.0464e-07
|  | 5447.7225 | 0.71311 | -0.28142 | -0.34939 | -0.33386 | -0.28877 | 0.98391 | -0.1409 | 0.17963 | 10.2923 | 0 | 10.2923 | 0.0061352 | 218 | 4.5417 | 0 | -9.715e-08
|  | 5607.4631 | 0.73402 | -0.29206 | -0.37404 | -0.34704 | -0.31309 | 0.98493 | -0.1319 | 0.17383 | 9.9597 | 0 | 9.9597 | 0.0057831 | 219 | 4.5625 | 0 | -8.9013e-08
|  | 5771.8876 | 0.75554 | -0.30255 | -0.40043 | -0.36016 | -0.33927 | 0.98589 | -0.12345 | 0.1682 | 9.6369 | 0 | 9.6369 | 0.0054531 | 220 | 4.5833 | 0 | -8.0444e-08
|  | 5941.1335 | 0.77769 | -0.3128 | -0.42867 | -0.37312 | -0.36741 | 0.98679 | -0.11551 | 0.16273 | 9.3235 | 0 | 9.3235 | 0.0051437 | 221 | 4.6042 | 0 | -7.1632e-08
|  | 6115.3421 | 0.8005 | -0.32269 | -0.45887 | -0.3858 | -0.39763 | 0.98764 | -0.10806 | 0.15741 | 9.0191 | 0 | 9.0191 | 0.0048536 | 222 | 4.625 | 0 | -6.275e-08
|  | 6294.6589 | 0.82397 | -0.3321 | -0.49113 | -0.39809 | -0.43005 | 0.98843 | -0.10106 | 0.15225 | 8.7234 | 0 | 8.7234 | 0.0045815 | 223 | 4.6458 | 0 | -5.3948e-08
|  | 6479.2337 | 0.84813 | -0.34091 | -0.52557 | -0.40984 | -0.46478 | 0.98918 | -0.094489 | 0.14723 | 8.4359 | 0 | 8.4359 | 0.0043261 | 224 | 4.6667 | 0 | -4.5358e-08
|  | 6669.2207 | 0.873 | -0.34896 | -0.56228 | -0.42091 | -0.50196 | 0.98988 | -0.088311 | 0.14236 | 8.1564 | 0 | 8.1564 | 0.0040865 | 225 | 4.6875 | 0 | -3.7092e-08
|  | 6864.7786 | 0.8986 | -0.35608 | -0.60139 | -0.4311 | -0.54169 | 0.99055 | -0.082504 | 0.13761 | 7.8846 | 0 | 7.8846 | 0.0038615 | 226 | 4.7083 | 0 | -2.9243e-08
|  | 7066.0707 | 0.92495 | -0.36207 | -0.64298 | -0.44021 | -0.58409 | 0.99117 | -0.077045 | 0.133 | 7.6201 | 0 | 7.6201 | 0.0036502 | 227 | 4.7292 | 0 | -2.1886e-08
|  | 7273.2652 | 0.95207 | -0.36673 | -0.68716 | -0.44804 | -0.62927 | 0.99175 | -0.071912 | 0.1285 | 7.3626 | 0 | 7.3626 | 0.0034518 | 228 | 4.75 | 0 | -1.5079e-08
|  | 7486.5352 | 0.97999 | -0.3698 | -0.73402 | -0.45431 | -0.67734 | 0.99231 | -0.067086 | 0.12413 | 7.1119 | 0 | 7.1119 | 0.0032654 | 229 | 4.7708 | 0 | -8.864e-09
|  | 7706.0587 | 1.0087 | -0.37104 | -0.78364 | -0.45877 | -0.72839 | 0.99282 | -0.062547 | 0.11986 | 6.8677 | 0 | 6.8677 | 0.0030902 | 230 | 4.7917 | 0 | -3.268e-09
|  | 7932.0193 | 1.0383 | -0.37015 | -0.83608 | -0.4611 | -0.78249 | 0.99331 | -0.058277 | 0.11571 | 6.6297 | 0 | 6.6297 | 0.0029256 | 231 | 4.8125 | 0 | 1.6948e-09
|  | 8164.6055 | 1.0687 | -0.36682 | -0.8914 | -0.46098 | -0.83971 | 0.99377 | -0.054261 | 0.11166 | 6.3977 | 0 | 6.3977 | 0.002771 | 232 | 4.8333 | 0 | 6.0222e-09
|  | 8404.0117 | 1.1001 | -0.3607 | -0.94962 | -0.45803 | -0.9001 | 0.9942 | -0.050483 | 0.10771 | 6.1714 | 0 | 6.1714 | 0.0026256 | 233 | 4.8542 | 0 | 9.7228e-09
|  | 8650.4379 | 1.1323 | -0.35141 | -1.0108 | -0.45186 | -0.96366 | 0.99461 | -0.046929 | 0.10386 | 5.9506 | 0 | 5.9506 | 0.0024889 | 234 | 4.875 | 0 | 1.2814e-08
|  | 8904.09 | 1.1655 | -0.33856 | -1.0748 | -0.44204 | -1.0304 | 0.99499 | -0.043586 | 0.1001 | 5.7351 | 0 | 5.7351 | 0.0023604 | 235 | 4.8958 | 0 | 1.532e-08
|  | 9165.1797 | 1.1997 | -0.32169 | -1.1417 | -0.42811 | -1.1002 | 0.99536 | -0.04044 | 0.096422 | 5.5246 | 0 | 5.5246 | 0.0022396 | 236 | 4.9167 | 0 | 1.7273e-08
|  | 9433.9252 | 1.2349 | -0.30035 | -1.2113 | -0.40957 | -1.1731 | 0.99569 | -0.03748 | 0.092832 | 5.3189 | 0 | 5.3189 | 0.002126 | 237 | 4.9375 | 0 | 1.871e-08
|  | 9710.551 | 1.2711 | -0.27405 | -1.2834 | -0.3859 | -1.2489 | 0.99601 | -0.034696 | 0.089322 | 5.1178 | 0 | 5.1178 | 0.0020192 | 238 | 4.9583 | 0 | 1.967e-08
|  | 9995.2882 | 1.3084 | -0.24225 | -1.358 | -0.35653 | -1.3273 | 0.99631 | -0.032078 | 0.08589 | 4.9211 | 0 | 4.9211 | 0.0019188 | 239 | 4.9792 | 0 | 2.0196e-08
|  | 10288.3745 | 1.3467 | -0.20441 | -1.4347 | -0.32089 | -1.4082 | 0.9966 | -0.029614 | 0.08253 | 4.7286 | 0 | 4.7286 | 0.0018244 | 240 | 5 | 0 | 2.0333e-08
|  | 10590.0548 | 1.3862 | -0.15996 | -1.5132 | -0.27837 | -1.4911 | 0.99686 | -0.027298 | 0.07924 | 4.5401 | 0 | 4.5401 | 0.0017357 | 241 | 5.0208 | 0 | 2.0127e-08
|  | 10900.5812 | 1.4269 | -0.10833 | -1.5931 | -0.22834 | -1.5757 | 0.99711 | -0.02512 | 0.076016 | 4.3554 | 0 | 4.3554 | 0.0016523 | 242 | 5.0417 | 0 | 1.9623e-08
|  | 11220.2129 | 1.4687 | -0.04892 | -1.6738 | -0.17018 | -1.6614 | 0.99735 | -0.023072 | 0.072856 | 4.1743 | 0 | 4.1743 | 0.0015739 | 243 | 5.0625 | 0 | 1.8866e-08
|  | 11549.2171 | 1.5118 | 0.01886 | -1.7549 | -0.10324 | -1.7476 | 0.99757 | -0.021148 | -6.2134 | -356.0034 | 360 | 3.9966 | 0.0015003 | 244 | 5.0833 | 0 | 1.7898e-08
|  | 11887.8684 | 1.5561 | 0.095587 | -1.8355 | -0.026916 | -1.8337 | 0.99778 | -0.019341 | -6.2165 | -356.1779 | 360 | 3.8221 | 0.0014311 | 245 | 5.1042 | 0 | 1.6762e-08
|  | 12236.4498 | 1.6017 | 0.18181 | -1.9148 | 0.059402 | -1.9186 | 0.99797 | -0.017644 | 0.063717 | 3.6507 | 0 | 3.6507 | 0.0013662 | 246 | 5.125 | 0 | 1.5495e-08
|  | 12595.2525 | 1.6487 | 0.27805 | -1.992 | 0.15627 | -2.0015 | 0.99815 | -0.016051 | 0.060774 | 3.4821 | 0 | 3.4821 | 0.0013053 | 247 | 5.1458 | 0 | 1.4135e-08
|  | 12964.5761 | 1.6971 | 0.38476 | -2.0658 | 0.26417 | -2.0811 | 0.99833 | -0.014556 | 0.057878 | 3.3162 | 0 | 3.3162 | 0.0012481 | 248 | 5.1667 | 0 | 1.2714e-08
|  | 13344.7293 | 1.7468 | 0.50231 | -2.1352 | 0.38354 | -2.1563 | 0.99849 | -0.013156 | 0.055025 | 3.1527 | 0 | 3.1527 | 0.0011945 | 249 | 5.1875 | 0 | 1.1264e-08
|  | 13736.0294 | 1.798 | 0.63097 | -2.1988 | 0.51466 | -2.2257 | 0.99864 | -0.011844 | 0.052211 | 2.9915 | 0 | 2.9915 | 0.0011444 | 250 | 5.2083 | 0 | 9.8097e-09
|  | 14138.8035 | 1.8508 | 0.77088 | -2.255 | 0.65771 | -2.2875 | 0.99878 | -0.010617 | 0.049434 | 2.8324 | 0 | 2.8324 | 0.0010974 | 251 | 5.2292 | 0 | 8.3764e-09
|  | 14553.3878 | 1.905 | 0.92202 | -2.3022 | 0.81268 | -2.3402 | 0.99891 | -0.0094707 | 0.04669 | 2.6751 | 0 | 2.6751 | 0.0010535 | 252 | 5.25 | 0 | 6.9841e-09
|  | 14980.1288 | 1.9609 | 1.0842 | -2.3388 | 0.97936 | -2.3819 | 0.99903 | -0.008401 | 0.043975 | 2.5196 | 0 | 2.5196 | 0.0010126 | 253 | 5.2708 | 0 | 5.6503e-09
|  | 15419.3829 | 2.0184 | 1.2569 | -2.3628 | 1.1573 | -2.4106 | 0.99915 | -0.0074046 | 0.041285 | 2.3655 | 0 | 2.3655 | 0.00097437 | 254 | 5.2917 | 0 | 4.3891e-09
|  | 15871.5169 | 2.0776 | 1.4394 | -2.3722 | 1.3458 | -2.4242 | 0.99925 | -0.0064786 | 0.038618 | 2.2127 | 0 | 2.2127 | 0.00093885 | 255 | 5.3125 | 0 | 3.212e-09
|  | 16336.9087 | 2.1385 | 1.6308 | -2.365 | 1.5437 | -2.4206 | 0.99935 | -0.0056201 | 0.035969 | 2.0609 | 0 | 2.0609 | 0.00090589 | 256 | 5.3333 | 0 | 2.1275e-09
|  | 16815.9469 | 2.2012 | 1.8296 | -2.3393 | 1.7496 | -2.3976 | 0.99944 | -0.0048268 | 0.033335 | 1.9099 | 0 | 1.9099 | 0.00087538 | 257 | 5.3542 | 0 | 1.1418e-09
|  | 17309.0316 | 2.2657 | 2.0341 | -2.2929 | 1.9618 | -2.3531 | 0.99953 | -0.0040964 | 0.03071 | 1.7595 | 0 | 1.7595 | 0.00084724 | 258 | 5.375 | 0 | 2.5842e-10
|  | 17816.5748 | 2.3322 | 2.2421 | -2.2239 | 2.1779 | -2.2851 | 0.99961 | -0.0034273 | 0.02809 | 1.6095 | 0 | 1.6095 | 0.0008214 | 259 | 5.3958 | 0 | -5.2082e-10
|  | 18339.0004 | 2.4006 | 2.4511 | -2.1305 | 2.3952 | -2.1916 | 0.99968 | -0.002818 | 0.025471 | 1.4594 | 0 | 1.4594 | 0.0007978 | 260 | 5.4167 | 0 | -1.1962e-09
|  | 18876.7449 | 2.471 | 2.6579 | -2.0113 | 2.6106 | -2.0709 | 0.99974 | -0.0022674 | 0.022848 | 1.3091 | 0 | 1.3091 | 0.00077639 | 261 | 5.4375 | 0 | -1.7697e-09
|  | 19430.2573 | 2.5434 | 2.8591 | -1.8649 | 2.8203 | -1.9219 | 0.9998 | -0.0017749 | 0.020215 | 1.1582 | 0 | 1.1582 | 0.00075714 | 262 | 5.4583 | 0 | -2.2444e-09
|  | 20000 | 2.618 | 3.0508 | -1.6906 | 3.0201 | -1.7437 | 0.99985 | -0.0013401 | 0.017566 | 1.0065 | 0 | 1.0065 | 0.00074002 | 263 | 5.4792 | 0 | -2.6249e-09

## Linkwitz Transform
Filter Parameters |  | Filter Response |  | from http://rs-met.com/documents/dsp/BasicDigitalFilters.pdf General Direct Form formulas | [11 empty] | Impulse Response
F0 | 1000 | Hz | w | cos a | sin a | cos b | sin b | Magnitude | Magnitude (dB) | Phase (rad) | Phase (deg, wrapped) | unwrap offset | Phase (deg) | Group Delay (ms) | N | t | x(n) | y(n)
Q0 | 1 | 10 | 0.001309 | 0.0040546 | -0.00013515 | 0.016223 | -0.00014088 | 3.999 | 12.039 | -0.024636 | -1.4115 | 0 | -1.4115 |  | 0 | 0 | 1 | 1.0113
Fp | 500 | 10.2932 | 0.0013474 | 0.0040545 | -0.00013911 | 0.016223 | -0.00014501 | 3.9989 | 12.0389 | -0.025358 | -1.4529 | 0 | -1.4529 | 0.39206 | 1 | 0.020833 | 0 | 0.027454
Qp | 0.5771 | 10.595 | 0.0013869 | 0.0040544 | -0.00014319 | 0.016223 | -0.00014926 | 3.9989 | 12.0388 | -0.026101 | -1.4955 | 0 | -1.4955 | 0.39206 | 2 | 0.041667 | 0 | 0.036519
|  | 10.9057 | 0.0014276 | 0.0040543 | -0.00014739 | 0.016222 | -0.00015364 | 3.9988 | 12.0386 | -0.026867 | -1.5393 | 0 | -1.5393 | 0.39206 | 3 | 0.0625 | 0 | 0.044463
Fs | 48000 | 11.2255 | 0.0014694 | 0.0040542 | -0.00015171 | 0.016222 | -0.00015814 | 3.9987 | 12.0385 | -0.027654 | -1.5845 | 0 | -1.5845 | 0.39206 | 4 | 0.083333 | 0 | 0.051375
|  | 11.5547 | 0.0015125 | 0.0040541 | -0.00015616 | 0.016222 | -0.00016278 | 3.9987 | 12.0383 | -0.028465 | -1.6309 | 0 | -1.6309 | 0.39206 | 5 | 0.10417 | 0 | 0.057336
Output Gain (dB) | 0 | 11.8935 | 0.0015569 | 0.004054 | -0.00016074 | 0.016222 | -0.00016755 | 3.9986 | 12.0381 | -0.0293 | -1.6788 | 0 | -1.6788 | 0.39205 | 6 | 0.125 | 0 | 0.062426
|  | 12.2422 | 0.0016025 | 0.0040539 | -0.00016545 | 0.016222 | -0.00017246 | 3.9985 | 12.0379 | -0.030159 | -1.728 | 0 | -1.728 | 0.39205 | 7 | 0.14583 | 0 | 0.066716
Coefficients (normalized) |  | 12.6012 | 0.0016495 | 0.0040537 | -0.0001703 | 0.016222 | -0.00017752 | 3.9984 | 12.0377 | -0.031043 | -1.7786 | 0 | -1.7786 | 0.39205 | 8 | 0.16667 | 0 | 0.070275
a0 | 1 | 12.9707 | 0.0016979 | 0.0040536 | -0.0001753 | 0.016222 | -0.00018273 | 3.9983 | 12.0375 | -0.031953 | -1.8308 | 0 | -1.8308 | 0.39204 | 9 | 0.1875 | 0 | 0.073167
a1 | -1.8886 | 13.351 | 0.0017476 | 0.0040535 | -0.00018044 | 0.016222 | -0.00018809 | 3.9982 | 12.0373 | -0.03289 | -1.8845 | 0 | -1.8845 | 0.39204 | 10 | 0.20833 | 0 | 0.075452
a2 | 0.8927 | 13.7425 | 0.0017989 | 0.0040533 | -0.00018573 | 0.016221 | -0.0001936 | 3.9981 | 12.0371 | -0.033855 | -1.9397 | 0 | -1.9397 | 0.39204 | 11 | 0.22917 | 0 | 0.077186
|  | 14.1455 | 0.0018516 | 0.0040532 | -0.00019117 | 0.016221 | -0.00019928 | 3.998 | 12.0369 | -0.034847 | -1.9966 | 0 | -1.9966 | 0.39203 | 12 | 0.25 | 0 | 0.078421
b0 | 1.0113 | 14.5602 | 0.0019059 | 0.004053 | -0.00019678 | 0.016221 | -0.00020512 | 3.9979 | 12.0366 | -0.035869 | -2.0551 | 0 | -2.0551 | 0.39203 | 13 | 0.27083 | 0 | 0.079205
b1 | -1.8826 | 14.9872 | 0.0019618 | 0.0040528 | -0.00020255 | 0.016221 | -0.00021114 | 3.9978 | 12.0363 | -0.036921 | -2.1154 | 0 | -2.1154 | 0.39203 | 14 | 0.29167 | 0 | 0.079584
b2 | 0.88747 | 15.4267 | 0.0020194 | 0.0040526 | -0.00020849 | 0.016221 | -0.00021733 | 3.9976 | 12.036 | -0.038003 | -2.1774 | 0 | -2.1774 | 0.39202 | 15 | 0.3125 | 0 | 0.079599
|  | 15.879 | 0.0020786 | 0.0040524 | -0.0002146 | 0.016221 | -0.0002237 | 3.9975 | 12.0357 | -0.039117 | -2.2412 | 0 | -2.2412 | 0.39202 | 16 | 0.33333 | 0 | 0.07929
Coefficients (raw) |  | 16.3446 | 0.0021395 | 0.0040522 | -0.0002209 | 0.01622 | -0.00023026 | 3.9973 | 12.0354 | -0.040264 | -2.307 | 0 | -2.307 | 0.39201 | 17 | 0.35417 | 0 | 0.078693
a0 | 1 | 16.8239 | 0.0022022 | 0.004052 | -0.00022737 | 0.01622 | -0.00023701 | 3.9972 | 12.035 | -0.041445 | -2.3746 | 0 | -2.3746 | 0.39201 | 18 | 0.375 | 0 | 0.07784
a1 | -1.8886 | 17.3172 | 0.0022668 | 0.0040517 | -0.00023404 | 0.01622 | -0.00024396 | 3.997 | 12.0347 | -0.04266 | -2.4442 | 0 | -2.4442 | 0.392 | 19 | 0.39583 | 0 | 0.076763
a2 | 0.8927 | 17.825 | 0.0023333 | 0.0040515 | -0.00024091 | 0.01622 | -0.00025112 | 3.9968 | 12.0343 | -0.04391 | -2.5159 | 0 | -2.5159 | 0.392 | 20 | 0.41667 | 0 | 0.075491
|  | 18.3476 | 0.0024017 | 0.0040512 | -0.00024797 | 0.016219 | -0.00025848 | 3.9966 | 12.0339 | -0.045197 | -2.5896 | 0 | -2.5896 | 0.39199 | 21 | 0.4375 | 0 | 0.074048
b0 | 1.0113 | 18.8856 | 0.0024721 | 0.0040509 | -0.00025524 | 0.016219 | -0.00026606 | 3.9964 | 12.0334 | -0.046522 | -2.6655 | 0 | -2.6655 | 0.39199 | 22 | 0.45833 | 0 | 0.07246
b1 | -1.8826 | 19.4394 | 0.0025446 | 0.0040506 | -0.00026273 | 0.016219 | -0.00027386 | 3.9962 | 12.033 | -0.047886 | -2.7437 | 0 | -2.7437 | 0.39198 | 23 | 0.47917 | 0 | 0.070749
b2 | 0.88747 | 20.0094 | 0.0026192 | 0.0040503 | -0.00027043 | 0.016218 | -0.0002819 | 3.996 | 12.0325 | -0.04929 | -2.8241 | 0 | -2.8241 | 0.39197 | 24 | 0.5 | 0 | 0.068934
|  | 20.5962 | 0.002696 | 0.0040499 | -0.00027836 | 0.016218 | -0.00029016 | 3.9958 | 12.032 | -0.050735 | -2.9069 | 0 | -2.9069 | 0.39196 | 25 | 0.52083 | 0 | 0.067035
Calculation (MiniDSP) |  | 21.2001 | 0.0027751 | 0.0040496 | -0.00028653 | 0.016218 | -0.00029867 | 3.9955 | 12.0314 | -0.052223 | -2.9921 | 0 | -2.9921 | 0.39196 | 26 | 0.54167 | 0 | 0.065067
Fc | 750 | 21.8217 | 0.0028565 | 0.0040492 | -0.00029493 | 0.016217 | -0.00030743 | 3.9952 | 12.0308 | -0.053753 | -3.0798 | 0 | -3.0798 | 0.39195 | 27 | 0.5625 | 0 | 0.063046
DCgaindB | 12.0412 | 22.4616 | 0.0029402 | 0.0040488 | -0.00030358 | 0.016217 | -0.00031645 | 3.995 | 12.0302 | -0.055329 | -3.1701 | 0 | -3.1701 | 0.39194 | 28 | 0.58333 | 0 | 0.060987
d0i | 39478417.6044 | 23.1202 | 0.0030264 | 0.0040483 | -0.00031248 | 0.016217 | -0.00032573 | 3.9947 | 12.0296 | -0.056951 | -3.2631 | 0 | -3.2631 | 0.39193 | 29 | 0.60417 | 0 | 0.058901
d1i | 6283.1853 | 23.7982 | 0.0031152 | 0.0040479 | -0.00032164 | 0.016216 | -0.00033528 | 3.9943 | 12.0289 | -0.058621 | -3.3587 | 0 | -3.3587 | 0.39192 | 30 | 0.625 | 0 | 0.0568
d2i | 1 | 24.496 | 0.0032065 | 0.0040474 | -0.00033108 | 0.016216 | -0.00034511 | 3.994 | 12.0282 | -0.060339 | -3.4572 | 0 | -3.4572 | 0.39191 | 31 | 0.64583 | 0 | 0.054694
c0i | 9869604.4011 | 25.2143 | 0.0033005 | 0.0040469 | -0.00034079 | 0.016215 | -0.00035523 | 3.9936 | 12.0274 | -0.062108 | -3.5585 | 0 | -3.5585 | 0.3919 | 32 | 0.66667 | 0 | 0.052593
c1i | 5443.7578 | 25.9536 | 0.0033973 | 0.0040463 | -0.00035078 | 0.016215 | -0.00036565 | 3.9933 | 12.0266 | -0.063928 | -3.6628 | 0 | -3.6628 | 0.39188 | 33 | 0.6875 | 0 | 0.050503
c2i | 1 | 26.7146 | 0.0034969 | 0.0040458 | -0.00036107 | 0.016214 | -0.00037638 | 3.9929 | 12.0257 | -0.065802 | -3.7702 | 0 | -3.7702 | 0.39187 | 34 | 0.70833 | 0 | 0.048433
gn | 95922.8813 | 27.498 | 0.0035995 | 0.0040451 | -0.00037166 | 0.016213 | -0.00038742 | 3.9924 | 12.0248 | -0.067731 | -3.8807 | 0 | -3.8807 | 0.39186 | 35 | 0.72917 | 0 | 0.046388
cci | 9733249704.3344 | 28.3043 | 0.003705 | 0.0040445 | -0.00038256 | 0.016213 | -0.00039878 | 3.992 | 12.0238 | -0.069716 | -3.9944 | 0 | -3.9944 | 0.39184 | 36 | 0.75 | 0 | 0.044375
|  | 29.1342 | 0.0038137 | 0.0040438 | -0.00039378 | 0.016212 | -0.00041047 | 3.9915 | 12.0227 | -0.071759 | -4.1115 | 0 | -4.1115 | 0.39183 | 37 | 0.77083 | 0 | 0.042398
Equivalent Low Shelf + Peak |  | 29.9885 | 0.0039255 | 0.0040431 | -0.00040533 | 0.016211 | -0.00042251 | 3.991 | 12.0216 | -0.073862 | -4.232 | 0 | -4.232 | 0.39181 | 38 | 0.79167 | 0 | 0.040461
Fshelf | 707.1068 | 30.8678 | 0.0040406 | 0.0040423 | -0.00041722 | 0.016211 | -0.0004349 | 3.9905 | 12.0205 | -0.076027 | -4.356 | 0 | -4.356 | 0.39179 | 39 | 0.8125 | 0 | 0.038567
Qshelf | 0.5771 | 31.773 | 0.0041591 | 0.0040415 | -0.00042946 | 0.01621 | -0.00044766 | 3.9899 | 12.0192 | -0.078255 | -4.4837 | 0 | -4.4837 | 0.39177 | 40 | 0.83333 | 0 | 0.036721
Gshelf | 12.0412 | 32.7046 | 0.004281 | 0.0040406 | -0.00044205 | 0.016209 | -0.00046079 | 3.9893 | 12.0179 | -0.080548 | -4.6151 | 0 | -4.6151 | 0.39175 | 41 | 0.85417 | 0 | 0.034923
Fpeak | 1000 | 33.6636 | 0.0044066 | 0.0040397 | -0.00045502 | 0.016208 | -0.00047431 | 3.9887 | 12.0165 | -0.082908 | -4.7503 | 0 | -4.7503 | 0.39173 | 42 | 0.875 | 0 | 0.033177
Qpeak | 0.75967 | 34.6507 | 0.0045358 | 0.0040387 | -0.00046836 | 0.016207 | -0.00048822 | 3.988 | 12.0151 | -0.085338 | -4.8895 | 0 | -4.8895 | 0.39171 | 43 | 0.89583 | 0 | 0.031484
Gpeak | -4.775 | 35.6668 | 0.0046688 | 0.0040377 | -0.0004821 | 0.016206 | -0.00050254 | 3.9873 | 12.0135 | -0.087838 | -5.0328 | 0 | -5.0328 | 0.39169 | 44 | 0.91667 | 0 | 0.029844
|  | 36.7126 | 0.0048057 | 0.0040366 | -0.00049625 | 0.016205 | -0.00051728 | 3.9865 | 12.0119 | -0.090412 | -5.1802 | 0 | -5.1802 | 0.39166 | 45 | 0.9375 | 0 | 0.02826
Fp driven by Boost |  | 37.7891 | 0.0049466 | 0.0040355 | -0.0005108 | 0.016204 | -0.00053245 | 3.9857 | 12.0101 | -0.093061 | -5.332 | 0 | -5.332 | 0.39163 | 46 | 0.95833 | 0 | 0.026731
F0 | 1000 | 38.8972 | 0.0050916 | 0.0040342 | -0.00052579 | 0.016203 | -0.00054807 | 3.9849 | 12.0083 | -0.095787 | -5.4882 | 0 | -5.4882 | 0.39161 | 47 | 0.97917 | 0 | 0.025257
DCgaindB (boost) | 12.0412 | 40.0377 | 0.0052409 | 0.0040329 | -0.00054121 | 0.016201 | -0.00056415 | 3.984 | 12.0063 | -0.098593 | -5.649 | 0 | -5.649 | 0.39158 | 48 | 1 | 0 | 0.023839
Fp | 500 | 41.2117 | 0.0053946 | 0.0040316 | -0.00055709 | 0.0162 | -0.0005807 | 3.983 | 12.0042 | -0.10148 | -5.8145 | 0 | -5.8145 | 0.39154 | 49 | 1.0208 | 0 | 0.022477
|  | 42.4202 | 0.0055528 | 0.0040301 | -0.00057343 | 0.016198 | -0.00059774 | 3.982 | 12.002 | -0.10445 | -5.9848 | 0 | -5.9848 | 0.39151 | 50 | 1.0417 | 0 | 0.02117
|  | 43.664 | 0.0057156 | 0.0040286 | -0.00059026 | 0.016197 | -0.00061527 | 3.9809 | 11.9997 | -0.10751 | -6.1601 | 0 | -6.1601 | 0.39147 | 51 | 1.0625 | 0 | 0.019917
|  | 44.9444 | 0.0058832 | 0.0040269 | -0.00060757 | 0.016195 | -0.00063333 | 3.9798 | 11.9972 | -0.11066 | -6.3405 | 0 | -6.3405 | 0.39143 | 52 | 1.0833 | 0 | 0.018717
|  | 46.2622 | 0.0060557 | 0.0040252 | -0.0006254 | 0.016194 | -0.00065191 | 3.9786 | 11.9946 | -0.1139 | -6.5262 | 0 | -6.5262 | 0.39139 | 53 | 1.1042 | 0 | 0.017571
|  | 47.6188 | 0.0062333 | 0.0040234 | -0.00064375 | 0.016192 | -0.00067103 | 3.9773 | 11.9918 | -0.11724 | -6.7173 | 0 | -6.7173 | 0.39135 | 54 | 1.125 | 0 | 0.016476
|  | 49.0151 | 0.0064161 | 0.0040214 | -0.00066264 | 0.01619 | -0.00069072 | 3.976 | 11.9888 | -0.12067 | -6.914 | 0 | -6.914 | 0.3913 | 55 | 1.1458 | 0 | 0.015432
|  | 50.4523 | 0.0066042 | 0.0040194 | -0.00068208 | 0.016188 | -0.00071099 | 3.9745 | 11.9857 | -0.12421 | -7.1164 | 0 | -7.1164 | 0.39125 | 56 | 1.1667 | 0 | 0.014437
|  | 51.9317 | 0.0067978 | 0.0040172 | -0.0007021 | 0.016186 | -0.00073185 | 3.973 | 11.9824 | -0.12784 | -7.3248 | 0 | -7.3248 | 0.39119 | 57 | 1.1875 | 0 | 0.013491
|  | 53.4544 | 0.0069972 | 0.0040149 | -0.0007227 | 0.016183 | -0.00075333 | 3.9714 | 11.9789 | -0.13158 | -7.5392 | 0 | -7.5392 | 0.39114 | 58 | 1.2083 | 0 | 0.012591
|  | 55.0219 | 0.0072023 | 0.0040124 | -0.00074391 | 0.016181 | -0.00077544 | 3.9697 | 11.9751 | -0.13544 | -7.7599 | 0 | -7.7599 | 0.39108 | 59 | 1.2292 | 0 | 0.011737
|  | 56.6352 | 0.0074135 | 0.0040098 | -0.00076575 | 0.016178 | -0.0007982 | 3.9679 | 11.9712 | -0.1394 | -7.987 | 0 | -7.987 | 0.39101 | 60 | 1.25 | 0 | 0.010927
|  | 58.2959 | 0.0076309 | 0.0040071 | -0.00078822 | 0.016176 | -0.00082162 | 3.966 | 11.967 | -0.14348 | -8.2207 | 0 | -8.2207 | 0.39094 | 61 | 1.2708 | 0 | 0.010159
|  | 60.0053 | 0.0078547 | 0.0040041 | -0.00081136 | 0.016173 | -0.00084574 | 3.964 | 11.9626 | -0.14768 | -8.4612 | 0 | -8.4612 | 0.39086 | 62 | 1.2917 | 0 | 0.0094326
|  | 61.7648 | 0.008085 | 0.0040011 | -0.00083518 | 0.01617 | -0.00087056 | 3.9618 | 11.9579 | -0.152 | -8.7088 | 0 | -8.7088 | 0.39078 | 63 | 1.3125 | 0 | 0.0087458
|  | 63.5759 | 0.0083221 | 0.0039978 | -0.00085969 | 0.016166 | -0.00089612 | 3.9595 | 11.9529 | -0.15644 | -8.9635 | 0 | -8.9635 | 0.3907 | 64 | 1.3333 | 0 | 0.0080973
|  | 65.4401 | 0.0085661 | 0.0039943 | -0.00088493 | 0.016163 | -0.00092243 | 3.9571 | 11.9476 | -0.16102 | -9.2256 | 0 | -9.2256 | 0.39061 | 65 | 1.3542 | 0 | 0.0074856
|  | 67.359 | 0.0088173 | 0.0039907 | -0.00091092 | 0.016159 | -0.00094951 | 3.9546 | 11.942 | -0.16573 | -9.4954 | 0 | -9.4954 | 0.39051 | 66 | 1.375 | 0 | 0.0069091
|  | 69.3341 | 0.0090758 | 0.0039868 | -0.00093766 | 0.016155 | -0.00097739 | 3.9519 | 11.936 | -0.17057 | -9.773 | 0 | -9.773 | 0.3904 | 67 | 1.3958 | 0 | 0.0063664
|  | 71.3671 | 0.0093419 | 0.0039826 | -0.0009652 | 0.016151 | -0.0010061 | 3.949 | 11.9297 | -0.17556 | -10.0586 | 0 | -10.0586 | 0.39029 | 68 | 1.4167 | 0 | 0.0058562
|  | 73.4598 | 0.0096159 | 0.0039783 | -0.00099354 | 0.016147 | -0.0010356 | 3.946 | 11.9231 | -0.18069 | -10.3526 | 0 | -10.3526 | 0.39017 | 69 | 1.4375 | 0 | 0.0053769
|  | 75.6138 | 0.0098978 | 0.0039736 | -0.0010227 | 0.016142 | -0.001066 | 3.9427 | 11.916 | -0.18597 | -10.655 | 0 | -10.655 | 0.39004 | 70 | 1.4583 | 0 | 0.0049273
|  | 77.831 | 0.010188 | 0.0039687 | -0.0010528 | 0.016138 | -0.0010974 | 3.9393 | 11.9085 | -0.1914 | -10.9663 | 0 | -10.9663 | 0.3899 | 71 | 1.4792 | 0 | 0.0045059
|  | 80.1132 | 0.010487 | 0.0039635 | -0.0010837 | 0.016132 | -0.0011296 | 3.9357 | 11.9005 | -0.19699 | -11.2865 | 0 | -11.2865 | 0.38975 | 72 | 1.5 | 0 | 0.0041114
|  | 82.4623 | 0.010794 | 0.003958 | -0.0011155 | 0.016127 | -0.0011628 | 3.9319 | 11.892 | -0.20274 | -11.6159 | 0 | -11.6159 | 0.38959 | 73 | 1.5208 | 0 | 0.0037426
|  | 84.8803 | 0.011111 | 0.0039522 | -0.0011483 | 0.016121 | -0.0011969 | 3.9278 | 11.8831 | -0.20865 | -11.9549 | 0 | -11.9549 | 0.38942 | 74 | 1.5417 | 0 | 0.0033982
|  | 87.3692 | 0.011437 | 0.003946 | -0.0011821 | 0.016115 | -0.0012321 | 3.9235 | 11.8736 | -0.21474 | -12.3037 | 0 | -12.3037 | 0.38924 | 75 | 1.5625 | 0 | 0.003077
|  | 89.9311 | 0.011772 | 0.0039395 | -0.0012168 | 0.016109 | -0.0012683 | 3.919 | 11.8635 | -0.221 | -12.6625 | 0 | -12.6625 | 0.38904 | 76 | 1.5833 | 0 | 0.0027777
|  | 92.5681 | 0.012117 | 0.0039326 | -0.0012526 | 0.016102 | -0.0013056 | 3.9142 | 11.8528 | -0.22744 | -13.0316 | 0 | -13.0316 | 0.38882 | 77 | 1.6042 | 0 | 0.0024993
|  | 95.2824 | 0.012472 | 0.0039252 | -0.0012894 | 0.016094 | -0.001344 | 3.9091 | 11.8414 | -0.23407 | -13.4113 | 0 | -13.4113 | 0.38859 | 78 | 1.625 | 0 | 0.0022407
|  | 98.0763 | 0.012838 | 0.0039174 | -0.0013273 | 0.016087 | -0.0013835 | 3.9036 | 11.8294 | -0.24089 | -13.8019 | 0 | -13.8019 | 0.38834 | 79 | 1.6458 | 0 | 0.0020007
|  | 100.9522 | 0.013215 | 0.0039092 | -0.0013663 | 0.016079 | -0.0014242 | 3.8979 | 11.8166 | -0.2479 | -14.2037 | 0 | -14.2037 | 0.38807 | 80 | 1.6667 | 0 | 0.0017783
|  | 103.9123 | 0.013602 | 0.0039004 | -0.0014065 | 0.01607 | -0.001466 | 3.8918 | 11.8031 | -0.25511 | -14.6169 | 0 | -14.6169 | 0.38778 | 81 | 1.6875 | 0 | 0.0015726
|  | 106.9593 | 0.014001 | 0.0038912 | -0.0014479 | 0.016061 | -0.0015092 | 3.8854 | 11.7887 | -0.26253 | -15.0419 | 0 | -15.0419 | 0.38747 | 82 | 1.7083 | 0 | 0.0013826
|  | 110.0956 | 0.014411 | 0.0038814 | -0.0014905 | 0.016051 | -0.0015536 | 3.8786 | 11.7734 | -0.27016 | -15.479 | 0 | -15.479 | 0.38713 | 83 | 1.7292 | 0 | 0.0012073
|  | 113.3239 | 0.014834 | 0.003871 | -0.0015344 | 0.016041 | -0.0015993 | 3.8714 | 11.7573 | -0.27801 | -15.9285 | 0 | -15.9285 | 0.38676 | 84 | 1.75 | 0 | 0.001046
|  | 116.6468 | 0.015269 | 0.00386 | -0.0015795 | 0.01603 | -0.0016463 | 3.8637 | 11.7401 | -0.28607 | -16.3907 | 0 | -16.3907 | 0.38637 | 85 | 1.7708 | 0 | 0.0008977
|  | 120.0672 | 0.015717 | 0.0038483 | -0.001626 | 0.016018 | -0.0016948 | 3.8556 | 11.7218 | -0.29437 | -16.8659 | 0 | -16.8659 | 0.38594 | 86 | 1.7917 | 0 | 0.0007617
|  | 123.5878 | 0.016178 | 0.0038359 | -0.0016739 | 0.016006 | -0.0017447 | 3.847 | 11.7025 | -0.30289 | -17.3545 | 0 | -17.3545 | 0.38547 | 87 | 1.8125 | 0 | 0.00063721
|  | 127.2117 | 0.016652 | 0.0038229 | -0.0017232 | 0.015993 | -0.0017961 | 3.8379 | 11.6819 | -0.31166 | -17.8567 | 0 | -17.8567 | 0.38497 | 88 | 1.8333 | 0 | 0.00052348
|  | 130.9419 | 0.01714 | 0.003809 | -0.001774 | 0.015979 | -0.001849 | 3.8283 | 11.6601 | -0.32067 | -18.3729 | 0 | -18.3729 | 0.38442 | 89 | 1.8542 | 0 | 0.00041984
|  | 134.7814 | 0.017643 | 0.0037943 | -0.0018263 | 0.015965 | -0.0019035 | 3.8181 | 11.637 | -0.32993 | -18.9035 | 0 | -18.9035 | 0.38383 | 90 | 1.875 | 0 | 0.00032561
|  | 138.7335 | 0.01816 | 0.0037787 | -0.0018801 | 0.015949 | -0.0019596 | 3.8073 | 11.6124 | -0.33944 | -19.4487 | 0 | -19.4487 | 0.38319 | 91 | 1.8958 | 0 | 0.00024018
|  | 142.8016 | 0.018693 | 0.0037622 | -0.0019356 | 0.015933 | -0.0020174 | 3.7959 | 11.5863 | -0.34922 | -20.0088 | 0 | -20.0088 | 0.38249 | 92 | 1.9167 | 0 | 0.00016293
|  | 146.9888 | 0.019241 | 0.0037447 | -0.0019927 | 0.015916 | -0.0020769 | 3.7838 | 11.5585 | -0.35926 | -20.5842 | 0 | -20.5842 | 0.38173 | 93 | 1.9375 | 0 | 9.3315e-05
|  | 151.2989 | 0.019805 | 0.0037262 | -0.0020515 | 0.015897 | -0.0021382 | 3.771 | 11.5291 | -0.36958 | -21.1753 | 0 | -21.1753 | 0.38091 | 94 | 1.9583 | 0 | 3.079e-05
|  | 155.7354 | 0.020386 | 0.0037066 | -0.0021121 | 0.015878 | -0.0022013 | 3.7574 | 11.4978 | -0.38017 | -21.7822 | 0 | -21.7822 | 0.38002 | 95 | 1.9792 | 0 | -2.5151e-05
|  | 160.3019 | 0.020983 | 0.0036858 | -0.0021745 | 0.015857 | -0.0022663 | 3.7431 | 11.4646 | -0.39105 | -22.4053 | 0 | -22.4053 | 0.37904 | 96 | 2 | 0 | -7.4987e-05
|  | 165.0024 | 0.021599 | 0.0036638 | -0.0022387 | 0.015835 | -0.0023332 | 3.7279 | 11.4294 | -0.40221 | -23.045 | 0 | -23.045 | 0.37799 | 97 | 2.0208 | 0 | -0.00011917
|  | 169.8406 | 0.022232 | 0.0036404 | -0.0023049 | 0.015812 | -0.0024022 | 3.7119 | 11.3919 | -0.41367 | -23.7013 | 0 | -23.7013 | 0.37683 | 98 | 2.0417 | 0 | -0.00015813
|  | 174.8208 | 0.022884 | 0.0036157 | -0.0023731 | 0.015788 | -0.0024732 | 3.6949 | 11.3521 | -0.42542 | -24.3747 | 0 | -24.3747 | 0.37558 | 99 | 2.0625 | 0 | -0.00019227
|  | 179.9469 | 0.023555 | 0.0035895 | -0.0024433 | 0.015762 | -0.0025463 | 3.677 | 11.3098 | -0.43747 | -25.0653 | 0 | -25.0653 | 0.37422 | 100 | 2.0833 | 0 | -0.00022197
|  | 185.2234 | 0.024246 | 0.0035618 | -0.0025157 | 0.015734 | -0.0026217 | 3.658 | 11.2649 | -0.44983 | -25.7733 | 0 | -25.7733 | 0.37274 | 101 | 2.1042 | 0 | -0.00024758
|  | 190.6546 | 0.024957 | 0.0035324 | -0.0025902 | 0.015705 | -0.0026993 | 3.638 | 11.2172 | -0.46249 | -26.4989 | 0 | -26.4989 | 0.37112 | 102 | 2.125 | 0 | -0.00026944
|  | 196.2451 | 0.025688 | 0.0035012 | -0.002667 | 0.015674 | -0.0027793 | 3.6168 | 11.1666 | -0.47547 | -27.2423 | 0 | -27.2423 | 0.36937 | 103 | 2.1458 | 0 | -0.00028785
|  | 201.9995 | 0.026442 | 0.0034682 | -0.0027461 | 0.015642 | -0.0028617 | 3.5945 | 11.1127 | -0.48875 | -28.0035 | 0 | -28.0035 | 0.36746 | 104 | 2.1667 | 0 | -0.00030313
|  | 207.9226 | 0.027217 | 0.0034333 | -0.0028276 | 0.015607 | -0.0029466 | 3.5709 | 11.0556 | -0.50235 | -28.7826 | 0 | -28.7826 | 0.36538 | 105 | 2.1875 | 0 | -0.00031554
|  | 214.0194 | 0.028015 | 0.0033962 | -0.0029116 | 0.01557 | -0.0030341 | 3.546 | 10.9949 | -0.51626 | -29.5796 | 0 | -29.5796 | 0.36312 | 106 | 2.2083 | 0 | -0.00032533
|  | 220.295 | 0.028837 | 0.003357 | -0.0029981 | 0.015531 | -0.0031242 | 3.5198 | 10.9304 | -0.53048 | -30.3945 | 0 | -30.3945 | 0.36066 | 107 | 2.2292 | 0 | -0.00033276
|  | 226.7546 | 0.029682 | 0.0033154 | -0.0030873 | 0.01549 | -0.0032171 | 3.4922 | 10.8619 | -0.54501 | -31.227 | 0 | -31.227 | 0.35799 | 108 | 2.25 | 0 | -0.00033804
|  | 233.4036 | 0.030552 | 0.0032714 | -0.0031793 | 0.015446 | -0.0033128 | 3.4631 | 10.7892 | -0.55985 | -32.0769 | 0 | -32.0769 | 0.35509 | 109 | 2.2708 | 0 | -0.00034138
|  | 240.2475 | 0.031448 | 0.0032247 | -0.003274 | 0.0154 | -0.0034115 | 3.4324 | 10.712 | -0.57498 | -32.9441 | 0 | -32.9441 | 0.35195 | 110 | 2.2917 | 0 | -0.00034298
|  | 247.2922 | 0.03237 | 0.0031753 | -0.0033717 | 0.015351 | -0.0035132 | 3.4002 | 10.6301 | -0.59041 | -33.828 | 0 | -33.828 | 0.34853 | 111 | 2.3125 | 0 | -0.00034301
|  | 254.5434 | 0.03332 | 0.0031229 | -0.0034724 | 0.015299 | -0.003618 | 3.3663 | 10.5432 | -0.60612 | -34.7281 | 0 | -34.7281 | 0.34483 | 112 | 2.3333 | 0 | -0.00034165
|  | 262.0072 | 0.034297 | 0.0030674 | -0.0035762 | 0.015244 | -0.0037261 | 3.3308 | 10.451 | -0.6221 | -35.6439 | 0 | -35.6439 | 0.34082 | 113 | 2.3542 | 0 | -0.00033905
|  | 269.6899 | 0.035302 | 0.0030086 | -0.0036832 | 0.015186 | -0.0038375 | 3.2935 | 10.3532 | -0.63835 | -36.5745 | 0 | -36.5745 | 0.33649 | 114 | 2.375 | 0 | -0.00033536
|  | 277.5979 | 0.036337 | 0.0029464 | -0.0037936 | 0.015124 | -0.0039523 | 3.2544 | 10.2495 | -0.65483 | -37.5191 | 0 | -37.5191 | 0.3318 | 115 | 2.3958 | 0 | -0.0003307
|  | 285.7377 | 0.037403 | 0.0028804 | -0.0039074 | 0.015059 | -0.0040708 | 3.2135 | 10.1396 | -0.67154 | -38.4766 | 0 | -38.4766 | 0.32674 | 116 | 2.4167 | 0 | -0.0003252
|  | 294.1163 | 0.0385 | 0.0028105 | -0.0040247 | 0.01499 | -0.0041929 | 3.1708 | 10.0233 | -0.68846 | -39.4457 | 0 | -39.4457 | 0.32129 | 117 | 2.4375 | 0 | -0.00031897
|  | 302.7405 | 0.039629 | 0.0027365 | -0.0041458 | 0.014916 | -0.0043189 | 3.1261 | 9.9001 | -0.70555 | -40.425 | 0 | -40.425 | 0.31542 | 118 | 2.4583 | 0 | -0.00031211
|  | 311.6176 | 0.040791 | 0.002658 | -0.0042707 | 0.014838 | -0.0044489 | 3.0795 | 9.7697 | -0.72279 | -41.4129 | 0 | -41.4129 | 0.30912 | 119 | 2.4792 | 0 | -0.00030473
|  | 320.755 | 0.041987 | 0.0025749 | -0.0043996 | 0.014756 | -0.0045829 | 3.0311 | 9.6319 | -0.74015 | -42.4075 | 0 | -42.4075 | 0.30235 | 120 | 2.5 | 0 | -0.0002969
|  | 330.1603 | 0.043218 | 0.0024869 | -0.0045326 | 0.014669 | -0.0047212 | 2.9807 | 9.4862 | -0.75759 | -43.4066 | 0 | -43.4066 | 0.2951 | 121 | 2.5208 | 0 | -0.0002887
|  | 339.8414 | 0.044485 | 0.0023936 | -0.0046698 | 0.014576 | -0.004864 | 2.9283 | 9.3325 | -0.77507 | -44.4081 | 0 | -44.4081 | 0.28735 | 122 | 2.5417 | 0 | -0.00028022
|  | 349.8064 | 0.04579 | 0.0022948 | -0.0048114 | 0.014478 | -0.0050113 | 2.8742 | 9.1702 | -0.79254 | -45.4093 | 0 | -45.4093 | 0.27908 | 123 | 2.5625 | 0 | -0.00027151
|  | 360.0636 | 0.047132 | 0.0021902 | -0.0049577 | 0.014375 | -0.0051633 | 2.8181 | 8.9992 | -0.80996 | -46.4073 | 0 | -46.4073 | 0.27027 | 124 | 2.5833 | 0 | -0.00026263
|  | 370.6215 | 0.048514 | 0.0020793 | -0.0051086 | 0.014265 | -0.0053203 | 2.7603 | 8.8192 | -0.82727 | -47.399 | 0 | -47.399 | 0.26092 | 125 | 2.6042 | 0 | -0.00025364
|  | 381.489 | 0.049937 | 0.0019619 | -0.0052645 | 0.014148 | -0.0054824 | 2.7008 | 8.6298 | -0.84441 | -48.381 | 0 | -48.381 | 0.251 | 126 | 2.625 | 0 | -0.00024459
|  | 392.6752 | 0.051401 | 0.0018374 | -0.0054256 | 0.014025 | -0.0056498 | 2.6396 | 8.4307 | -0.86131 | -49.3495 | 0 | -49.3495 | 0.24051 | 127 | 2.6458 | 0 | -0.00023551
|  | 404.1894 | 0.052908 | 0.0017057 | -0.0055919 | 0.013895 | -0.0058227 | 2.5769 | 8.2219 | -0.87791 | -50.3005 | 0 | -50.3005 | 0.22944 | 128 | 2.6667 | 0 | -0.00022645
|  | 416.0412 | 0.05446 | 0.0015661 | -0.0057638 | 0.013756 | -0.0060013 | 2.5128 | 8.003 | -0.89413 | -51.2297 | 0 | -51.2297 | 0.21779 | 129 | 2.6875 | 0 | -0.00021745
|  | 428.2406 | 0.056057 | 0.0014182 | -0.0059415 | 0.01361 | -0.0061858 | 2.4473 | 7.7739 | -0.90988 | -52.1325 | 0 | -52.1325 | 0.20556 | 130 | 2.7083 | 0 | -0.00020853
|  | 440.7977 | 0.0577 | 0.0012615 | -0.0061252 | 0.013454 | -0.0063766 | 2.3808 | 7.5345 | -0.92509 | -53.0038 | 0 | -53.0038 | 0.19275 | 131 | 2.7292 | 0 | -0.00019972
|  | 453.7229 | 0.059392 | 0.0010956 | -0.006315 | 0.01329 | -0.0065738 | 2.3133 | 7.2846 | -0.93966 | -53.8385 | 0 | -53.8385 | 0.17938 | 132 | 2.75 | 0 | -0.00019105
|  | 467.0272 | 0.061134 | 0.00091985 | -0.0065114 | 0.013116 | -0.0067777 | 2.245 | 7.0244 | -0.95349 | -54.631 | 0 | -54.631 | 0.16546 | 133 | 2.7708 | 0 | -0.00018253
|  | 480.7216 | 0.062926 | 0.00073369 | -0.0067146 | 0.012931 | -0.0069886 | 2.1761 | 6.7537 | -0.96648 | -55.3754 | 0 | -55.3754 | 0.151 | 134 | 2.7917 | 0 | -0.00017419
|  | 494.8175 | 0.064771 | 0.0005365 | -0.0069248 | 0.012736 | -0.0072067 | 2.1069 | 6.4727 | -0.97853 | -56.0657 | 0 | -56.0657 | 0.13603 | 135 | 2.8125 | 0 | -0.00016603
|  | 509.3268 | 0.066671 | 0.00032764 | -0.0071424 | 0.012529 | -0.0074325 | 2.0374 | 6.1816 | -0.98952 | -56.6955 | 0 | -56.6955 | 0.12057 | 136 | 2.8333 | 0 | -0.00015808
|  | 524.2615 | 0.068626 | 0.00010643 | -0.0073677 | 0.012309 | -0.0076662 | 1.968 | 5.8807 | -0.99934 | -57.2582 | 0 | -57.2582 | 0.10466 | 137 | 2.8542 | 0 | -0.00015034
|  | 539.6341 | 0.070638 | -0.00012787 | -0.007601 | 0.012077 | -0.0079081 | 1.8989 | 5.5702 | 5.2753 | 302.2529 | -360 | -57.7471 | 0.088332 | 138 | 2.875 | 0 | -0.00014282
|  | 555.4575 | 0.072709 | -0.00037602 | -0.0078427 | 0.011831 | -0.0081587 | 1.8304 | 5.2508 | 5.2682 | 301.8449 | -360 | -58.1551 | 0.071628 | 139 | 2.8958 | 0 | -0.00013553
|  | 571.7449 | 0.074841 | -0.00063884 | -0.0080933 | 0.011571 | -0.0084184 | 1.7625 | 4.9228 | 5.2626 | 301.5248 | -360 | -58.4752 | 0.054597 | 140 | 2.9167 | 0 | -0.00012847
|  | 588.5098 | 0.077036 | -0.00091719 | -0.008353 | 0.011295 | -0.0086875 | 1.6957 | 4.587 | 5.2587 | 301.2997 | -360 | -58.7003 | 0.037296 | 141 | 2.9375 | 0 | -0.00012164
|  | 605.7664 | 0.079295 | -0.001212 | -0.0086224 | 0.011003 | -0.0089665 | 1.6301 | 4.2443 | 5.2565 | 301.1768 | -360 | -58.8232 | 0.019789 | 142 | 2.9583 | 0 | -0.00011506
|  | 623.5289 | 0.08162 | -0.0015242 | -0.0089018 | 0.010693 | -0.0092559 | 1.566 | 3.8956 | 5.2563 | 301.163 | -360 | -58.837 | 0.002149 | 143 | 2.9792 | 0 | -0.00010871
|  | 641.8123 | 0.084013 | -0.0018548 | -0.0091919 | 0.010366 | -0.0095561 | 1.5035 | 3.5419 | 5.2581 | 301.2653 | -360 | -58.7347 | -0.015539 | 144 | 3 | 0 | -0.00010261
|  | 660.6318 | 0.086477 | -0.0022049 | -0.0094931 | 0.010019 | -0.0098678 | 1.4429 | 3.1847 | 5.262 | 301.4901 | -360 | -58.5099 | -0.033179 | 145 | 3.0208 | 0 | -9.6743e-05
|  | 680.0032 | 0.089012 | -0.0025756 | -0.009806 | 0.0096511 | -0.010191 | 1.3844 | 2.8253 | 5.2682 | 301.8434 | -360 | -58.1566 | -0.05066 | 146 | 3.0417 | 0 | -9.1114e-05
|  | 699.9425 | 0.091622 | -0.0029682 | -0.010131 | 0.009262 | -0.010528 | 1.3282 | 2.4653 | 5.2767 | 302.3304 | -360 | -57.6696 | -0.067853 | 147 | 3.0625 | 0 | -8.5719e-05
|  | 720.4666 | 0.094309 | -0.0033839 | -0.010469 | 0.00885 | -0.010877 | 1.2745 | 2.1067 | 5.2876 | 302.9556 | -360 | -57.0444 | -0.084616 | 148 | 3.0833 | 0 | -8.0555e-05
|  | 741.5924 | 0.097074 | -0.003824 | -0.010821 | 0.0084137 | -0.011241 | 1.2234 | 1.7513 | 5.301 | 303.7222 | -360 | -56.2778 | -0.10079 | 149 | 3.1042 | 0 | -7.5619e-05
|  | 763.3377 | 0.099921 | -0.00429 | -0.011187 | 0.0079518 | -0.011619 | 1.1751 | 1.4013 | 5.3168 | 304.6317 | -360 | -55.3683 | -0.11619 | 150 | 3.125 | 0 | -7.0906e-05
|  | 785.7207 | 0.10285 | -0.0047834 | -0.011569 | 0.0074628 | -0.012012 | 1.1297 | 1.059 | 5.3352 | 305.6842 | -360 | -54.3158 | -0.13062 | 151 | 3.1458 | 0 | -6.6411e-05
|  | 808.7599 | 0.10587 | -0.0053058 | -0.011966 | 0.0069451 | -0.012422 | 1.0873 | 0.72682 | 5.356 | 306.8777 | -360 | -53.1223 | -0.14389 | 152 | 3.1667 | 0 | -6.2128e-05
|  | 832.4747 | 0.10897 | -0.0058588 | -0.01238 | 0.006397 | -0.012849 | 1.048 | 0.40714 | 5.3792 | 308.2076 | -360 | -51.7924 | -0.15578 | 153 | 3.1875 | 0 | -5.8054e-05
|  | 856.8849 | 0.11217 | -0.0064442 | -0.012812 | 0.0058168 | -0.013294 | 1.0119 | 0.10238 | 5.4047 | 309.6672 | -360 | -50.3328 | -0.16609 | 154 | 3.2083 | 0 | -5.4181e-05
|  | 882.0109 | 0.11545 | -0.0070639 | -0.013263 | 0.0052026 | -0.013759 | 0.97891 | -0.18511 | 5.4323 | 311.2469 | -360 | -48.7531 | -0.17464 | 155 | 3.2292 | 0 | -5.0504e-05
|  | 907.8736 | 0.11884 | -0.0077198 | -0.013734 | 0.0045525 | -0.014244 | 0.94916 | -0.4532 | 5.4617 | 312.9346 | -360 | -47.0654 | -0.18127 | 156 | 3.25 | 0 | -4.7016e-05
|  | 934.4947 | 0.12233 | -0.008414 | -0.014226 | 0.0038644 | -0.01475 | 0.92257 | -0.69998 | 5.4928 | 314.7159 | -360 | -45.2841 | -0.18587 | 157 | 3.2708 | 0 | -4.3712e-05
|  | 961.8964 | 0.12591 | -0.0091488 | -0.01474 | 0.0031361 | -0.015279 | 0.89909 | -0.92391 | 5.5253 | 316.5741 | -360 | -43.4259 | -0.18837 | 158 | 3.2917 | 0 | -4.0585e-05
|  | 990.1015 | 0.1296 | -0.0099264 | -0.015278 | 0.0023654 | -0.015833 | 0.87863 | -1.1239 | 5.5587 | 318.4911 | -360 | -41.5089 | -0.18879 | 159 | 3.3125 | 0 | -3.7629e-05
|  | 1019.1337 | 0.1334 | -0.010749 | -0.015842 | 0.0015498 | -0.016412 | 0.86107 | -1.2992 | 5.5929 | 320.4475 | -360 | -39.5525 | -0.18719 | 160 | 3.3333 | 0 | -3.4838e-05
|  | 1049.0172 | 0.13732 | -0.01162 | -0.016433 | 0.00068684 | -0.017019 | 0.84628 | -1.4497 | 5.6274 | 322.4239 | -360 | -37.5761 | -0.18371 | 161 | 3.3542 | 0 | -3.2205e-05
|  | 1079.777 | 0.14134 | -0.012541 | -0.017052 | -0.00022626 | -0.017654 | 0.83409 | -1.5757 | -0.62132 | -35.599 | 0 | -35.599 | -0.17854 | 162 | 3.375 | 0 | -2.9724e-05
|  | 1111.4387 | 0.14549 | -0.013516 | -0.017702 | -0.0011923 | -0.018321 | 0.82432 | -1.6781 | -0.58712 | -33.6393 | 0 | -33.6393 | -0.17193 | 163 | 3.3958 | 0 | -2.7388e-05
|  | 1144.0288 | 0.14975 | -0.014547 | -0.018384 | -0.0022143 | -0.01902 | 0.81679 | -1.7578 | -0.5535 | -31.7134 | 0 | -31.7134 | -0.16415 | 164 | 3.4167 | 0 | -2.5192e-05
|  | 1177.5745 | 0.15414 | -0.015638 | -0.019101 | -0.0032953 | -0.019754 | 0.81128 | -1.8166 | -0.52073 | -29.8359 | 0 | -29.8359 | -0.15547 | 165 | 3.4375 | 0 | -2.313e-05
|  | 1212.1039 | 0.15866 | -0.016791 | -0.019855 | -0.0044386 | -0.020526 | 0.80761 | -1.856 | -0.48902 | -28.0189 | 0 | -28.0189 | -0.14618 | 166 | 3.4583 | 0 | -2.1194e-05
|  | 1247.6457 | 0.16332 | -0.018012 | -0.020649 | -0.0056478 | -0.021338 | 0.80556 | -1.878 | -0.45853 | -26.272 | 0 | -26.272 | -0.13653 | 167 | 3.4792 | 0 | -1.9381e-05
|  | 1284.2298 | 0.16811 | -0.019302 | -0.021485 | -0.0069265 | -0.022193 | 0.80495 | -1.8846 | -0.42939 | -24.6025 | 0 | -24.6025 | -0.12676 | 168 | 3.5 | 0 | -1.7684e-05
|  | 1321.8865 | 0.17303 | -0.020666 | -0.022366 | -0.0082784 | -0.023093 | 0.80559 | -1.8777 | -0.40169 | -23.0154 | 0 | -23.0154 | -0.11707 | 169 | 3.5208 | 0 | -1.6097e-05
|  | 1360.6475 | 0.17811 | -0.022108 | -0.023295 | -0.0097077 | -0.024041 | 0.80731 | -1.8592 | -0.37548 | -21.5137 | 0 | -21.5137 | -0.10762 | 170 | 3.5417 | 0 | -1.4614e-05
|  | 1400.545 | 0.18333 | -0.023632 | -0.024276 | -0.011219 | -0.025042 | 0.80994 | -1.831 | -0.35078 | -20.0984 | 0 | -20.0984 | -0.098533 | 171 | 3.5625 | 0 | -1.3232e-05
|  | 1441.6124 | 0.18871 | -0.025244 | -0.025313 | -0.012815 | -0.026099 | 0.81333 | -1.7946 | -0.32759 | -18.7693 | 0 | -18.7693 | -0.089899 | 172 | 3.5833 | 0 | -1.1945e-05
|  | 1483.884 | 0.19424 | -0.026946 | -0.026409 | -0.014503 | -0.027216 | 0.81736 | -1.7517 | -0.30587 | -17.5248 | 0 | -17.5248 | -0.08178 | 173 | 3.6042 | 0 | -1.0747e-05
|  | 1527.3951 | 0.19994 | -0.028745 | -0.027568 | -0.016286 | -0.028396 | 0.8219 | -1.7036 | -0.28558 | -16.3624 | 0 | -16.3624 | -0.074208 | 174 | 3.625 | 0 | -9.6336e-06
|  | 1572.1821 | 0.2058 | -0.030646 | -0.028796 | -0.018169 | -0.029646 | 0.82684 | -1.6516 | -0.26667 | -15.279 | 0 | -15.279 | -0.067198 | 175 | 3.6458 | 0 | -8.6009e-06
|  | 1618.2823 | 0.21183 | -0.032653 | -0.030098 | -0.020158 | -0.030969 | 0.83209 | -1.5966 | -0.24907 | -14.2708 | 0 | -14.2708 | -0.060748 | 176 | 3.6667 | 0 | -7.6442e-06
|  | 1665.7343 | 0.21804 | -0.034773 | -0.031478 | -0.022259 | -0.032371 | 0.83758 | -1.5395 | -0.23272 | -13.3339 | 0 | -13.3339 | -0.054842 | 177 | 3.6875 | 0 | -6.7591e-06
|  | 1714.5777 | 0.22444 | -0.03701 | -0.032943 | -0.024477 | -0.033859 | 0.84321 | -1.4812 | -0.21754 | -12.4643 | 0 | -12.4643 | -0.049459 | 178 | 3.7083 | 0 | -5.9416e-06
|  | 1764.8534 | 0.23102 | -0.039373 | -0.0345 | -0.026818 | -0.035438 | 0.84895 | -1.4224 | -0.20346 | -11.6576 | 0 | -11.6576 | -0.044569 | 179 | 3.7292 | 0 | -5.1877e-06
|  | 1816.6032 | 0.23779 | -0.041866 | -0.036154 | -0.029288 | -0.037116 | 0.85473 | -1.3635 | -0.19041 | -10.9098 | 0 | -10.9098 | -0.04014 | 180 | 3.75 | 0 | -4.4936e-06
|  | 1869.8704 | 0.24477 | -0.044496 | -0.037914 | -0.031895 | -0.038899 | 0.8605 | -1.305 | -0.17832 | -10.2168 | 0 | -10.2168 | -0.036137 | 181 | 3.7708 | 0 | -3.8558e-06
|  | 1924.6996 | 0.25194 | -0.04727 | -0.039788 | -0.034644 | -0.040797 | 0.86624 | -1.2472 | -0.16711 | -9.5748 | 0 | -9.5748 | -0.032528 | 182 | 3.7917 | 0 | -3.2708e-06
|  | 1981.1365 | 0.25933 | -0.050196 | -0.041784 | -0.037543 | -0.042817 | 0.87191 | -1.1906 | -0.15673 | -8.9799 | 0 | -8.9799 | -0.029278 | 183 | 3.8125 | 0 | -2.7353e-06
|  | 2039.2283 | 0.26693 | -0.05328 | -0.043912 | -0.040599 | -0.044969 | 0.87749 | -1.1352 | -0.14711 | -8.4287 | 0 | -8.4287 | -0.026356 | 184 | 3.8333 | 0 | -2.2462e-06
|  | 2099.0235 | 0.27476 | -0.05653 | -0.046182 | -0.04382 | -0.047263 | 0.88295 | -1.0813 | -0.13819 | -7.9179 | 0 | -7.9179 | -0.02373 | 185 | 3.8542 | 0 | -1.8004e-06
|  | 2160.572 | 0.28282 | -0.059954 | -0.048605 | -0.047213 | -0.04971 | 0.88827 | -1.0291 | -0.12993 | -7.4443 | 0 | -7.4443 | -0.021373 | 186 | 3.875 | 0 | -1.3952e-06
|  | 2223.9253 | 0.29111 | -0.063559 | -0.051193 | -0.050785 | -0.052323 | 0.89346 | -0.97853 | -0.12226 | -7.0051 | 0 | -7.0051 | -0.019258 | 187 | 3.8958 | 0 | -1.0277e-06
|  | 2289.1362 | 0.29965 | -0.067355 | -0.053959 | -0.054546 | -0.055114 | 0.89849 | -0.92977 | -0.11515 | -6.5976 | 0 | -6.5976 | -0.01736 | 188 | 3.9167 | 0 | -6.9557e-07
|  | 2356.2593 | 0.30843 | -0.071349 | -0.056917 | -0.058504 | -0.058096 | 0.90335 | -0.88285 | -0.10855 | -6.2192 | 0 | -6.2192 | -0.015658 | 189 | 3.9375 | 0 | -3.9623e-07
|  | 2425.3506 | 0.31748 | -0.07555 | -0.060082 | -0.062666 | -0.061286 | 0.90805 | -0.83777 | -0.10241 | -5.8677 | 0 | -5.8677 | -0.014131 | 190 | 3.9583 | 0 | -1.2739e-07
|  | 2496.4678 | 0.32679 | -0.079966 | -0.063471 | -0.067042 | -0.064699 | 0.91259 | -0.79453 | -0.096709 | -5.541 | 0 | -5.541 | -0.012762 | 191 | 3.9792 | 0 | 1.1311e-07
|  | 2569.6703 | 0.33637 | -0.084606 | -0.067101 | -0.071639 | -0.068352 | 0.91695 | -0.75313 | -0.091404 | -5.237 | 0 | -5.237 | -0.011534 | 192 | 4 | 0 | 3.2735e-07
|  | 2645.0194 | 0.34623 | -0.08948 | -0.07099 | -0.076468 | -0.072265 | 0.92113 | -0.71354 | -0.086465 | -4.9541 | 0 | -4.9541 | -0.010432 | 193 | 4.0208 | 0 | 5.1728e-07
|  | 2722.5778 | 0.35638 | -0.094594 | -0.075161 | -0.081535 | -0.076459 | 0.92515 | -0.67572 | -0.081864 | -4.6904 | 0 | -4.6904 | -0.009442 | 194 | 4.0417 | 0 | 6.8472e-07
|  | 2802.4105 | 0.36683 | -0.099959 | -0.079634 | -0.08685 | -0.080954 | 0.929 | -0.63964 | -0.077573 | -4.4446 | 0 | -4.4446 | -0.0085533 | 195 | 4.0625 | 0 | 8.3143e-07
|  | 2884.584 | 0.37759 | -0.10558 | -0.084434 | -0.092422 | -0.085776 | 0.93269 | -0.60525 | -0.073569 | -4.2152 | 0 | -4.2152 | -0.0077549 | 196 | 4.0833 | 0 | 9.5902e-07
|  | 2969.1671 | 0.38866 | -0.11147 | -0.089586 | -0.098257 | -0.090949 | 0.93622 | -0.57249 | -0.06983 | -4.0009 | 0 | -4.0009 | -0.0070371 | 197 | 4.1042 | 0 | 1.069e-06
|  | 3056.2303 | 0.40006 | -0.11764 | -0.095118 | -0.10436 | -0.096501 | 0.93958 | -0.54131 | -0.066333 | -3.8006 | 0 | -3.8006 | -0.0063914 | 198 | 4.125 | 0 | 1.1629e-06
|  | 3145.8465 | 0.41179 | -0.12409 | -0.10106 | -0.11075 | -0.10246 | 0.94279 | -0.51166 | -0.063062 | -3.6132 | 0 | -3.6132 | -0.0058103 | 199 | 4.1458 | 0 | 1.242e-06
|  | 3238.0904 | 0.42387 | -0.13082 | -0.10744 | -0.11742 | -0.10886 | 0.94586 | -0.48348 | -0.059997 | -3.4376 | 0 | -3.4376 | -0.0052869 | 200 | 4.1667 | 0 | 1.3075e-06
|  | 3333.0392 | 0.43629 | -0.13785 | -0.11431 | -0.12439 | -0.11574 | 0.94878 | -0.45671 | -0.057125 | -3.273 | 0 | -3.273 | -0.0048153 | 201 | 4.1875 | 0 | 1.3608e-06
|  | 3430.772 | 0.44909 | -0.14519 | -0.12168 | -0.13165 | -0.12313 | 0.95156 | -0.43129 | -0.054429 | -3.1185 | 0 | -3.1185 | -0.0043899 | 202 | 4.2083 | 0 | 1.4028e-06
|  | 3531.3707 | 0.46226 | -0.15282 | -0.12961 | -0.13921 | -0.13107 | 0.9542 | -0.40717 | -0.051897 | -2.9735 | 0 | -2.9735 | -0.004006 | 203 | 4.2292 | 0 | 1.4345e-06
|  | 3634.9191 | 0.47581 | -0.16077 | -0.13813 | -0.14708 | -0.13961 | 0.95672 | -0.38429 | -0.049516 | -2.8371 | 0 | -2.8371 | -0.0036592 | 204 | 4.25 | 0 | 1.4571e-06
|  | 3741.5038 | 0.48976 | -0.16902 | -0.1473 | -0.15525 | -0.14878 | 0.95911 | -0.36259 | -0.047276 | -2.7087 | 0 | -2.7087 | -0.0033457 | 205 | 4.2708 | 0 | 1.4713e-06
|  | 3851.2139 | 0.50412 | -0.17758 | -0.15716 | -0.16372 | -0.15864 | 0.96139 | -0.34202 | -0.045165 | -2.5877 | 0 | -2.5877 | -0.0030621 | 206 | 4.2917 | 0 | 1.4781e-06
|  | 3964.1409 | 0.5189 | -0.18644 | -0.16776 | -0.1725 | -0.16924 | 0.96355 | -0.32253 | -0.043174 | -2.4737 | 0 | -2.4737 | -0.0028054 | 207 | 4.3125 | 0 | 1.4781e-06
|  | 4080.3792 | 0.53412 | -0.1956 | -0.17916 | -0.18157 | -0.18064 | 0.9656 | -0.30407 | -0.041295 | -2.366 | 0 | -2.366 | -0.0025727 | 208 | 4.3333 | 0 | 1.4721e-06
|  | 4200.026 | 0.54978 | -0.20506 | -0.19141 | -0.19093 | -0.1929 | 0.96754 | -0.28659 | -0.03952 | -2.2643 | 0 | -2.2643 | -0.0023617 | 209 | 4.3542 | 0 | 1.4608e-06
|  | 4323.181 | 0.5659 | -0.21479 | -0.20459 | -0.20057 | -0.20607 | 0.96939 | -0.27003 | -0.037841 | -2.1681 | 0 | -2.1681 | -0.0021701 | 210 | 4.375 | 0 | 1.4448e-06
|  | 4449.9473 | 0.5825 | -0.22479 | -0.21876 | -0.21046 | -0.22022 | 0.97114 | -0.25436 | -0.036251 | -2.077 | 0 | -2.077 | -0.0019961 | 211 | 4.3958 | 0 | 1.4246e-06
|  | 4580.4306 | 0.59958 | -0.23504 | -0.23399 | -0.2206 | -0.23543 | 0.9728 | -0.23953 | -0.034744 | -1.9907 | 0 | -1.9907 | -0.0018378 | 212 | 4.4167 | 0 | 1.4009e-06
|  | 4714.7401 | 0.61716 | -0.2455 | -0.25036 | -0.23095 | -0.25177 | 0.97437 | -0.2255 | -0.033315 | -1.9088 | 0 | -1.9088 | -0.0016938 | 213 | 4.4375 | 0 | 1.374e-06
|  | 4852.9878 | 0.63525 | -0.25615 | -0.26793 | -0.24149 | -0.26932 | 0.97586 | -0.21222 | -0.031957 | -1.831 | 0 | -1.831 | -0.0015626 | 214 | 4.4583 | 0 | 1.3444e-06
|  | 4995.2893 | 0.65388 | -0.26696 | -0.28681 | -0.25218 | -0.28816 | 0.97728 | -0.19966 | -0.030667 | -1.7571 | 0 | -1.7571 | -0.001443 | 215 | 4.4792 | 0 | 1.3125e-06
|  | 5141.7634 | 0.67306 | -0.27788 | -0.30708 | -0.26297 | -0.30838 | 0.97861 | -0.18779 | -0.02944 | -1.6868 | 0 | -1.6868 | -0.0013338 | 216 | 4.5 | 0 | 1.2787e-06
|  | 5292.5325 | 0.69279 | -0.28885 | -0.32882 | -0.27382 | -0.33008 | 0.97988 | -0.17656 | -0.02827 | -1.6198 | 0 | -1.6198 | -0.0012341 | 217 | 4.5208 | 0 | 1.2434e-06
|  | 5447.7225 | 0.71311 | -0.29982 | -0.35214 | -0.28466 | -0.35333 | 0.98108 | -0.16594 | -0.027156 | -1.5559 | 0 | -1.5559 | -0.0011429 | 218 | 4.5417 | 0 | 1.2068e-06
|  | 5607.4631 | 0.73402 | -0.31072 | -0.37713 | -0.29543 | -0.37826 | 0.98221 | -0.1559 | -0.026093 | -1.495 | 0 | -1.495 | -0.0010595 | 219 | 4.5625 | 0 | 1.1692e-06
|  | 5771.8876 | 0.75554 | -0.32147 | -0.4039 | -0.30604 | -0.40495 | 0.98328 | -0.14642 | -0.025077 | -1.4368 | 0 | -1.4368 | -0.00098308 | 220 | 4.5833 | 0 | 1.131e-06
|  | 5941.1335 | 0.77769 | -0.33197 | -0.43255 | -0.3164 | -0.43351 | 0.9843 | -0.13745 | -0.024106 | -1.3812 | 0 | -1.3812 | -0.00091304 | 221 | 4.6042 | 0 | 1.0922e-06
|  | 6115.3421 | 0.8005 | -0.34211 | -0.46319 | -0.3264 | -0.46405 | 0.98526 | -0.12898 | -0.023177 | -1.3279 | 0 | -1.3279 | -0.00084877 | 222 | 4.625 | 0 | 1.0532e-06
|  | 6294.6589 | 0.82397 | -0.35178 | -0.49593 | -0.33593 | -0.49668 | 0.98617 | -0.12097 | -0.022287 | -1.277 | 0 | -1.277 | -0.00078975 | 223 | 4.6458 | 0 | 1.0141e-06
|  | 6479.2337 | 0.84813 | -0.36083 | -0.53088 | -0.34484 | -0.53151 | 0.98703 | -0.11341 | -0.021434 | -1.2281 | 0 | -1.2281 | -0.0007355 | 224 | 4.6667 | 0 | 9.7507e-07
|  | 6669.2207 | 0.873 | -0.36912 | -0.56816 | -0.35298 | -0.56865 | 0.98784 | -0.10627 | -0.020616 | -1.1812 | 0 | -1.1812 | -0.0006856 | 225 | 4.6875 | 0 | 9.3628e-07
|  | 6864.7786 | 0.8986 | -0.37646 | -0.60786 | -0.36018 | -0.60819 | 0.98861 | -0.099518 | -0.01983 | -1.1362 | 0 | -1.1362 | -0.00063966 | 226 | 4.7083 | 0 | 8.9785e-07
|  | 7066.0707 | 0.92495 | -0.38266 | -0.65009 | -0.36624 | -0.65026 | 0.98933 | -0.093144 | -0.019074 | -1.0929 | 0 | -1.0929 | -0.00059732 | 227 | 4.7292 | 0 | 8.5991e-07
|  | 7273.2652 | 0.95207 | -0.38751 | -0.69496 | -0.37095 | -0.69495 | 0.99002 | -0.087125 | -0.018348 | -1.0512 | 0 | -1.0512 | -0.00055828 | 228 | 4.75 | 0 | 8.2254e-07
|  | 7486.5352 | 0.97999 | -0.39075 | -0.74255 | -0.37407 | -0.74234 | 0.99067 | -0.081442 | -0.017648 | -1.0111 | 0 | -1.0111 | -0.00052225 | 229 | 4.7708 | 0 | 7.8585e-07
|  | 7706.0587 | 1.0087 | -0.39214 | -0.79295 | -0.37532 | -0.79252 | 0.99128 | -0.076076 | -0.016973 | -0.9725 | 0 | -0.9725 | -0.00048897 | 230 | 4.7917 | 0 | 7.4991e-07
|  | 7932.0193 | 1.0383 | -0.39136 | -0.84622 | -0.37442 | -0.84556 | 0.99186 | -0.07101 | -0.016323 | -0.93523 | 0 | -0.93523 | -0.00045821 | 231 | 4.8125 | 0 | 7.1479e-07
|  | 8164.6055 | 1.0687 | -0.38811 | -0.90243 | -0.37106 | -0.90151 | 0.9924 | -0.066228 | -0.015695 | -0.89924 | 0 | -0.89924 | -0.00042975 | 232 | 4.8333 | 0 | 6.8053e-07
|  | 8404.0117 | 1.1001 | -0.38202 | -0.96159 | -0.36487 | -0.96039 | 0.99292 | -0.061715 | -0.015088 | -0.86447 | 0 | -0.86447 | -0.00040342 | 233 | 4.8542 | 0 | 6.4719e-07
|  | 8650.4379 | 1.1323 | -0.37272 | -1.0237 | -0.35547 | -1.0222 | 0.99341 | -0.057456 | -0.014501 | -0.83085 | 0 | -0.83085 | -0.00037902 | 234 | 4.875 | 0 | 6.148e-07
|  | 8904.09 | 1.1655 | -0.35979 | -1.0888 | -0.34247 | -1.087 | 0.99387 | -0.053438 | -0.013933 | -0.7983 | 0 | -0.7983 | -0.00035641 | 235 | 4.8958 | 0 | 5.834e-07
|  | 9165.1797 | 1.1997 | -0.34279 | -1.1567 | -0.32542 | -1.1546 | 0.9943 | -0.049647 | -0.013383 | -0.76678 | 0 | -0.76678 | -0.00033544 | 236 | 4.9167 | 0 | 5.5299e-07
|  | 9433.9252 | 1.2349 | -0.32125 | -1.2275 | -0.30384 | -1.225 | 0.99471 | -0.046072 | -0.012849 | -0.73621 | 0 | -0.73621 | -0.00031598 | 237 | 4.9375 | 0 | 5.2361e-07
|  | 9710.551 | 1.2711 | -0.29466 | -1.3009 | -0.27723 | -1.298 | 0.9951 | -0.0427 | -0.012331 | -0.70654 | 0 | -0.70654 | -0.00029791 | 238 | 4.9583 | 0 | 4.9525e-07
|  | 9995.2882 | 1.3084 | -0.26249 | -1.3767 | -0.24507 | -1.3734 | 0.99546 | -0.039521 | -0.011828 | -0.67772 | 0 | -0.67772 | -0.00028113 | 239 | 4.9792 | 0 | 4.6793e-07
|  | 10288.3745 | 1.3467 | -0.22419 | -1.4547 | -0.20681 | -1.451 | 0.9958 | -0.036524 | -0.011339 | -0.64971 | 0 | -0.64971 | -0.00026553 | 240 | 5 | 0 | 4.4165e-07
|  | 10590.0548 | 1.3862 | -0.17917 | -1.5345 | -0.16186 | -1.5304 | 0.99613 | -0.033701 | -0.010864 | -0.62244 | 0 | -0.62244 | -0.00025103 | 241 | 5.0208 | 0 | 4.1639e-07
|  | 10900.5812 | 1.4269 | -0.12684 | -1.6157 | -0.10964 | -1.6112 | 0.99643 | -0.031041 | -0.0104 | -0.59589 | 0 | -0.59589 | -0.00023754 | 242 | 5.0417 | 0 | 3.9215e-07
|  | 11220.2129 | 1.4687 | -0.066611 | -1.6978 | -0.049554 | -1.6928 | 0.99672 | -0.028536 | -0.0099483 | -0.57 | 0 | -0.57 | -0.00022499 | 243 | 5.0625 | 0 | 3.6892e-07
|  | 11549.2171 | 1.5118 | 0.0021284 | -1.7803 | 0.018996 | -1.7748 | 0.99699 | -0.026177 | -0.0095074 | -0.54473 | 0 | -0.54473 | -0.00021332 | 244 | 5.0833 | 0 | 3.4669e-07
|  | 11887.8684 | 1.5561 | 0.079962 | -1.8622 | 0.096595 | -1.8563 | 0.99725 | -0.023959 | -0.0090766 | -0.52005 | 0 | -0.52005 | -0.00020245 | 245 | 5.1042 | 0 | 3.2544e-07
|  | 12236.4498 | 1.6017 | 0.16745 | -1.943 | 0.1838 | -1.9366 | 0.99749 | -0.021872 | -0.0086553 | -0.49591 | 0 | -0.49591 | -0.00019234 | 246 | 5.125 | 0 | 3.0515e-07
|  | 12595.2525 | 1.6487 | 0.26513 | -2.0215 | 0.28114 | -2.0146 | 0.99771 | -0.019911 | -0.0082429 | -0.47229 | 0 | -0.47229 | -0.00018293 | 247 | 5.1458 | 0 | 2.858e-07
|  | 12964.5761 | 1.6971 | 0.37344 | -2.0967 | 0.38906 | -2.0893 | 0.99792 | -0.018069 | -0.0078388 | -0.44913 | 0 | -0.44913 | -0.00017417 | 248 | 5.1667 | 0 | 2.6736e-07
|  | 13344.7293 | 1.7468 | 0.49278 | -2.1673 | 0.50794 | -2.1595 | 0.99812 | -0.01634 | -0.0074422 | -0.42641 | 0 | -0.42641 | -0.00016602 | 249 | 5.1875 | 0 | 2.4982e-07
|  | 13736.0294 | 1.798 | 0.62342 | -2.232 | 0.63807 | -2.2238 | 0.99831 | -0.014719 | -0.0070527 | -0.40409 | 0 | -0.40409 | -0.00015844 | 250 | 5.2083 | 0 | 2.3315e-07
|  | 14138.8035 | 1.8508 | 0.76551 | -2.2893 | 0.77957 | -2.2806 | 0.99848 | -0.013201 | -0.0066696 | -0.38214 | 0 | -0.38214 | -0.00015139 | 251 | 5.2292 | 0 | 2.1732e-07
|  | 14553.3878 | 1.905 | 0.91901 | -2.3374 | 0.93243 | -2.3284 | 0.99864 | -0.011782 | -0.0062923 | -0.36052 | 0 | -0.36052 | -0.00014485 | 252 | 5.25 | 0 | 2.0231e-07
|  | 14980.1288 | 1.9609 | 1.0837 | -2.3747 | 1.0964 | -2.3654 | 0.9988 | -0.010456 | -0.0059202 | -0.3392 | 0 | -0.3392 | -0.00013877 | 253 | 5.2708 | 0 | 1.8808e-07
|  | 15419.3829 | 2.0184 | 1.2591 | -2.3992 | 1.2711 | -2.3896 | 0.99894 | -0.0092195 | -0.0055527 | -0.31815 | 0 | -0.31815 | -0.00013314 | 254 | 5.2917 | 0 | 1.7463e-07
|  | 15871.5169 | 2.0776 | 1.4446 | -2.4089 | 1.4557 | -2.3992 | 0.99907 | -0.0080697 | -0.0051893 | -0.29732 | 0 | -0.29732 | -0.00012793 | 255 | 5.3125 | 0 | 1.619e-07
|  | 16336.9087 | 2.1385 | 1.639 | -2.4018 | 1.6492 | -2.3919 | 0.99919 | -0.007003 | -0.0048292 | -0.2767 | 0 | -0.2767 | -0.00012312 | 256 | 5.3333 | 0 | 1.4989e-07
|  | 16815.9469 | 2.2012 | 1.841 | -2.3758 | 1.8503 | -2.3659 | 0.99931 | -0.0060165 | -0.004472 | -0.25623 | 0 | -0.25623 | -0.00011869 | 257 | 5.3542 | 0 | 1.3856e-07
|  | 17309.0316 | 2.2657 | 2.0488 | -2.3288 | 2.0571 | -2.319 | 0.99941 | -0.0051077 | -0.0041169 | -0.23588 | 0 | -0.23588 | -0.00011462 | 258 | 5.375 | 0 | 1.2788e-07
|  | 17816.5748 | 2.3322 | 2.2602 | -2.2588 | 2.2675 | -2.2492 | 0.99951 | -0.0042747 | -0.0037632 | -0.21562 | 0 | -0.21562 | -0.0001109 | 259 | 5.3958 | 0 | 1.1782e-07
|  | 18339.0004 | 2.4006 | 2.4725 | -2.1641 | 2.4789 | -2.1548 | 0.9996 | -0.0035156 | -0.0034104 | -0.1954 | 0 | -0.1954 | -0.00010751 | 260 | 5.4167 | 0 | 1.0837e-07
|  | 18876.7449 | 2.471 | 2.6827 | -2.043 | 2.6881 | -2.0342 | 0.99967 | -0.0028294 | -0.0030575 | -0.17518 | 0 | -0.17518 | -0.00010444 | 261 | 5.4375 | 0 | 9.9496e-08
|  | 19430.2573 | 2.5434 | 2.8872 | -1.8944 | 2.8916 | -1.8861 | 0.99974 | -0.0022153 | -0.0027038 | -0.15492 | 0 | -0.15492 | -0.0001017 | 262 | 5.4583 | 0 | 9.1168e-08
|  | 20000 | 2.618 | 3.082 | -1.7174 | 3.0854 | -1.7099 | 0.99981 | -0.001673 | -0.0023484 | -0.13456 | 0 | -0.13456 | -9.9262e-05 | 263 | 5.4792 | 0 | 8.3363e-08